## Sheet1
序号 | 物料ID | 图号 | 名称 | 厚度 | 长度 | 宽度 | 材质 | 数量 | 总数量 | 备注
37 |  | 101005002072 | 底座 | 组件 |  |  | 组件 | 1 | 1 | 20241221
37.1 |  | 101005000603 | 加强杆 | / |  |  | Q235B | 2 | 2 | 16#槽钢 L=1116mm | 1116*2=2232 | 2.232
37.2 |  | 101005000604 | 加强杆 | / |  |  | Q235B | 2 | 2 | 100*100*6方管 L=1840无图 | 1840*2=3680 | 3.68
37.3 |  | 101005000605 | 底板 | T20 |  |  | Q235B | 4 | 4
37.4 |  | 101005000996 | 管 | / |  |  | Q235B | 2 | 2 | φ18*2 L=270mm | 270*2=540 | 0.54
37.5 |  | 101005000607 | 弹簧垫板 | 组件 |  |  | 组件 | 4 | 4
37.5.1 |  | 101005000608 | 底座 | / |  |  | Q235B | 2 | 8 | 外协车 φ65 L=54mm | 54*8=432 | 0.432
37.5.2 |  | 101005000609 | 板 | T16 |  |  | Q235B | 1 | 4
37.6 |  | 101005000612 | 立柱 | 组件 |  |  | 组件 | 4 | 4
37.6.1 |  | 101005000611-1 | 槽钢 | / |  |  | Q235B | 2 | 8 | 16#槽钢 L=333.5无图 | 333.5*8=2668 | 2.668
38 |  | 101005001207 | 箱体 | 组件 |  |  | 组件 | 1 | 1 | 20241221
38.1 |  | 101005000568 | 支板 | T10 |  |  | Q235B | 1 | 1
38.2 |  | 101005000570 | 支板 | T10 |  |  | Q235B | 1 | 1
38.3 |  | 101005000572 | 加强筋 | T8 |  |  | Q235B | 1 | 1
38.4 |  | 101005000573 | 加强筋 | T8 |  |  | Q235B | 1 | 1
38.5 |  | 101005000574 | 加强筋 | T8 |  |  | Q235B | 1 | 1
38.6 |  | 101005000575 | 支板 | T6 |  |  | Q235B | 8 | 8
38.7 |  | 101005000576 | 加强板 | T10 |  |  | Q235B | 1 | 1
38.8 |  | 101005000578 | 加强板 | T10 |  |  | Q235B | 2 | 2 | 1272*200*10 无图
38.9 |  | 101005000580 | 芯棒 | / |  |  | Q235B | 8 | 8 | 外协车 φ60 L=44 | 44*8=352 | 0.352
38.1 |  | 101005000772 | 块 | T20 |  |  | Q235B | 4 | 4
38.11 |  | 101005001208 | 左侧板 | T8 |  |  | Q235B | 2 | 2
38.12 |  | 101005001208-1 | 弯板 | T8 |  |  | Q235B | 2 | 2
38.13 |  | 101005001210 | 电机支板 | T25 |  |  | Q235B | 2 | 2
38.14 |  | 101005001211 | 箱体焊接件 | 组件 |  |  | 组件 | 1 | 1
38.14.1 |  | 101005000564 | 弯板 | T4 |  |  | 06Cr19Ni10 | 14 | 14
38.14.2 |  | 101005000583 | 右弯板 | T6 |  |  | 06Cr19Ni10 | 1 | 1
38.14.3 |  | 101005000585 | 前弯板 | T6 |  |  | 06Cr19Ni10 | 1 | 1
38.14.4 |  | 101005000586 | 后弯板 | T6 |  |  | 06Cr19Ni10 | 1 | 1
38.14.5 |  | 101005000587 | 左弯板 | T6 |  |  | 06Cr19Ni10 | 1 | 1
38.14.6 |  | XT-BK-1 | 箱体补块 | T6 |  |  | 06Cr19Ni10 | 2 | 2
38.14.7 |  | 101005001213 | 弯板 | T4 |  |  | 06Cr19Ni10 | 1 | 1
38.14.8 |  | 101005000590 | 粉末料口 | 组件 |  |  | 组件 | 1 | 1
|  | 101005000591 | 弯板 | T4 |  |  | 06Cr19Ni10 | 1 | 1
|  | 101005000592 | 弯板 | T4 |  |  | 06Cr19Ni10 | 1 | 1
|  | 101005000598 | 环 | / |  |  | 06Cr19Ni10 | 1 | 1 | φ5 L=345.4mm | 345.4*1=345.4 | 0.3454
|  | 101005000599 | 管 | T4 |  |  | 06Cr19Ni10 | 1 | 1 | 外协滚圆
38.14.9 |  | 101005000593 | 合格料口 | 组件 |  |  | 组件 | 1 | 1
|  | 101005000594 | 弯板 | T4 |  |  | 06Cr19Ni10 | 2 | 2
|  | 101005000600 | 管 | T4 |  |  | 06Cr19Ni10 | 1 | 2 | 1+1 外协滚圆
|  | 101005000601 | 环 | / |  |  | 06Cr19Ni10 | 1 | 2 | 1+1 φ5 L=656mm | 656*2=1312 | 1.312
38.14.10 |  | 101005000595 | 长料口 | 组件 |  |  | 组件 | 1 | 1
|  | 101005000596 | 弯板 | T4 |  |  | 06Cr19Ni10 | 1 | 1
|  | 101005000597 | 弯板 | T4 |  |  | 06Cr19Ni10 | 1 | 1
|  | 101005000600 | 管 | T4 |  |  | 06Cr19Ni10 | 1
|  | 101005000601 | 环 | / |  |  | 06Cr19Ni10 | 1
39 |  | 101005002345 | 接料体 | T5 |  |  | 06Cr19Ni10 | 1 | 1 | 20241221
40 |  | 101005000657 | 通气口 | T6 |  |  | 06Cr19Ni10 | 1 | 1 | 20241221
41 |  | 101005002376 | 进料口焊接件 | 组件 |  |  | 组件 | 1 | 1 | 20241221
|  | 101005002377 | 弯板 | T4 |  |  | 06Cr19Ni10 | 1 | 1
|  | 101005000663 | 弯板 | T4 |  |  | 06Cr19Ni10 | 1 | 1
|  | 101005002378 | 弯板 | T4 |  |  | 06Cr19Ni10 | 1 | 1
|  | 101005000666 | 左侧板 | T4 |  |  | 06Cr19Ni10 | 2 | 2
|  | 101005000662 | 支撑板 | T6 |  |  | 06Cr19Ni10 | 2 | 2
|  | 101005000668 | 支撑板 | T6 |  |  | 06Cr19Ni10 | 2 | 2
|  | 101005000794 | 弯板 | T2 |  |  | 06Cr19Ni10 | 2 | 2
|  | 101005000796 | 弯板 | T2 |  |  | 06Cr19Ni10 | 1 | 1
|  | 101005000797 | 弯板 | T2 |  |  | 06Cr19Ni10 | 2 | 2
|  | 101005000799 | 板 | T2 |  |  | 06Cr19Ni10 | 2 | 2
| 1202010005941 | GB_T 5783 | 六角头螺栓 | M6x16 |  |  | A2-70 | 8 | 8 | 外购
| 1202020005699 | GB_T 13681 | 焊接六角螺母 | M8 |  |  | A2-70 | 14 | 14 | 外购
42 |  | 101005002000 | 压板 | 组件 |  |  | 组件 | 1 | 6 | 20241221
|  | 101005002001 | 板 | T2 |  |  | 06Cr19Ni10 | 2 | 12
|  | 101005002002 | 板 | T2 |  |  | 06Cr19Ni10 | 2 | 12
43 |  | 101005003110 | 盖体 | 组件 |  |  | 组件 | 1 | 1 | 20241221
|  | 101005000673 | 弯板 | T2 |  |  | 06Cr19Ni10 | 1 | 1
|  | 101005000674 | 板 | T2 |  |  | 06Cr19Ni10 | 2 | 2 | 左右对称制作
|  | 101005000681 | 把手 | / |  |  | 06Cr19Ni10 | 8 | 12 | 8+4 φ10圆钢L=217mm | 217*12=2604 | 2.604
|  | 101005000683 | 加强板 | T4 |  |  | 06Cr19Ni10 | 1 | 1
|  | 101005000686 | 圆台 | T8 |  |  | 06Cr19Ni10 | 8 | 14 | 8+6
|  | 101005000791 | 板 | T2 |  |  | 06Cr19Ni10 | 2 | 2
|  | 101005000793 | 弯板 | T2 |  |  | 06Cr19Ni10 | 1 | 1
|  | 101005001992 | 弯板 | T2 |  |  | 06Cr19Ni10 | 8 | 12 | 8+4
|  | 101005001993 | 弯板 | T2 |  |  | 06Cr19Ni10 | 8 | 12 | 8+4
|  | 101005001997 | 圆管 | T3 |  |  | 06Cr19Ni10 | 4 | 6 | 4+2
|  | 101005002852 | 加强板 | T4 |  |  | 06Cr19Ni10 | 4 | 6 | 4+2
|  | 101005003111 | 弯板 | T2 |  |  | 06Cr19Ni10 | 1 | 1
| 1202020005700 | GB_T 13681 | 焊接六角螺母 | M6 |  |  | A2-70 | 32 | 32 | 外购
44 |  | 101005003113 | 盖体 | 组件 |  |  | 组件 | 1 | 1 | 20241221
|  | 101005000675 | 板 | T2 |  |  | 06Cr19Ni10 | 1 | 1
|  | 101005000676 | 弯板 | T2 |  |  | 06Cr19Ni10 | 1 | 1
|  | 101005000681 | 把手 | T8 |  |  | 06Cr19Ni10 | 4
|  | 101005000686 | 圆台 | T8 |  |  | 06Cr19Ni10 | 6
|  | 101005001992 | 弯板 | T2 |  |  | 06Cr19Ni10 | 4
|  | 101005001993 | 弯板 | T2 |  |  | 06Cr19Ni10 | 4
|  | 101005001997 | 圆管 | T3 |  |  | 06Cr19Ni10 | 2
|  | 101005002852 | 加强板 | T4 |  |  | 06Cr19Ni10 | 2
|  | 101005003114 | 弯板 | T2 |  |  | 06Cr19Ni10 | 1 | 1
| 1202020005700 | GB_T 13681 | 焊接六角螺母 | M6 |  |  | A2-70 | 16 | 16 | 外购
45 |  | 101005002859 | 手柄 | T6 |  |  | 06Cr19Ni10 | 1 | 2 | 250311
46 |  | 101005003130 | 翻板 | T5 |  |  | 06Cr19Ni10 | 1 | 2 | 250214
47 |  | 101005003131 | 体 | 组件 |  |  | 组件 | 1 | 1 | 250214
|  | 101005000780 | 弯板 | T2 |  |  | 06Cr19Ni10 | 2 | 2
|  | 101005000781 | 弯板 | T2 |  |  | 06Cr19Ni10 | 2 | 2
|  | 101005002861 | 变径管 | T2 |  |  | 06Cr19Ni10 | 1 | 1
|  | 101005002862 | 管 | T3 |  |  | 06Cr19Ni10 | 1 | 1 | 外协滚圆
|  | 101005002863 | 法兰 | T4 |  |  | 06Cr19Ni10 | 1 | 1
|  | 101005003132 | 圆盘 | T5 |  |  | 06Cr19Ni10 | 4 | 4
|  | 101005003133 | 半圆环 | T2 |  |  | 06Cr19Ni10 | 2 | 2
48 |  | 101005002349 | 下筛体 | 组件 |  |  | 组件 | 1 | 1 | 250328
48.1 |  | 101005002381 | 下筛板 | 组件 |  |  | 组件 | 1 | 1
48.1.1 |  | 101005002381-A | 下筛板-A | T2 |  |  | 06Cr19Ni10 | 1 | 1 | 外协冲孔φ2 T1.68薄板下料
48.1.2 |  | 101005002381-B | 下筛板-B | T2 |  |  | 06Cr19Ni10 | 2 | 2
48.2 |  | 101005000634 | 前弯板 | T5 |  |  | 06Cr19Ni10 | 1 | 1
48.3 |  | 101005000638 | 板 | T5 |  |  | 06Cr19Ni10 | 2 | 2
48.4 |  | 101005000651 | 加强板 | T3 |  |  | 06Cr19Ni10 | 2 | 2
48.5 |  | 101005002350 | 加强筋 | T5 |  |  | 06Cr19Ni10 | 2 | 2
48.6 |  | 101005002352 | 加强筋 | T5 |  |  | 06Cr19Ni10 | 2 | 2
48.7 |  | 101005002354 | 加强筋 | T5 |  |  | 06Cr19Ni10 | 2 | 2
48.8 |  | 101005002356 | 加强筋 | T5 |  |  | 06Cr19Ni10 | 2 | 2
48.9 |  | 101005002358 | 加强筋 | T5 |  |  | 06Cr19Ni10 | 2 | 2
48.1 |  | 101005002360 | 加强筋 | T5 |  |  | 06Cr19Ni10 | 2 | 2
48.11 |  | 101005002362 | 加强筋 | T5 |  |  | 06Cr19Ni10 | 2 | 2
48.12 |  | 101005002364 | 加强筋 | T5 |  |  | 06Cr19Ni10 | 2 | 2
48.13 |  | 101005002366 | 加强筋 | T5 |  |  | 06Cr19Ni10 | 2 | 2
48.14 |  | 101005002368 | 加强筋 | T5 |  |  | 06Cr19Ni10 | 2 | 2
48.15 |  | 101005002370 | 加强筋 | T8 |  |  | 06Cr19Ni10 | 9 | 9
48.16 |  | 101005002371 | 加强筋 | T8 |  |  | 06Cr19Ni10 | 10 | 10
48.17 |  | 101005002372 | 加强杆 | / |  |  | 06Cr19Ni10 | 6 | 6 | φ22圆钢 L=1240mm | 1240*6=7440 | 7.44
48.18 |  | 101005002380 | 加强筋 | T8 |  |  | 06Cr19Ni10 | 1 | 1
62 | 1303000021818 | 101004007722 | 板 | T2 |  |  | 06Cr19Ni10_M | 1 | 2 | 250126
85 | 1303000019378 | 101002007592 | 护板 | T2.5 |  |  | 022Cr17Ni12Mo2 | 1 | 2 | 250221
86 |  | 101002001379(258031100) | 弯板 | 组件 |  |  | 组件 | 1 | 2 | 250403
|  | 101002001378(258031100-1) | 弯板 | T6 |  |  | 06Cr19Ni10 | 1 | 2
|  | 101002000666(258031100-2) | 板 | T12 |  |  | 06Cr19Ni10 | 2 | 4
|  | 101002000667(258031100-3) | 板 | T4 |  |  | 06Cr19Ni10 | 4 | 8
93 |  | 101002012230 | 右弯板 | T4 |  |  | 06Cr19Ni10 | 1 | 2 | 250221
94 |  | 101002012234 | 左弯板 | T4 |  |  | 06Cr19Ni10 | 1 | 2 | 250221
95 |  | 101002012233 | 右盒焊接件 | 组件 |  |  | 组件 | 1 | 2 | 250221
|  | 101002012231 | 右盒 | T3 |  |  | 06Cr19Ni10 | 1 | 2
| 1303000014031 | 101002012232 | 柱 | / |  |  | 06Cr19Ni10 | 3 | 12 | 6+6 φ14圆钢 L=62mm外协 | 62*12=744 | 0.744
96 |  | 101002012236 | 左盒焊接件 | 组件 |  |  | 组件 | 1 | 2 | 250221
|  | 101002012235 | 左盒 | T3 |  |  | 06Cr19Ni10 | 1 | 2
| 1303000014031 | 101002012232 | 柱 | / |  |  | 06Cr19Ni10 | 3 |  | φ14圆钢 L=62mm外协
97 |  | 146032300-5 | 垫 | T0.8 |  |  | 06Cr19Ni10 | 1 | 52 | 250428
98 | 1303000012254 | 101002007116 | 板 | T5 |  |  | 022Cr17Ni12Mo2 | 1 | 2 | 250221
99 |  | 101002001387(258032000-1) | 板 | T6 |  |  | 06Cr19Ni10 | 1 | 2 | 250403
100 |  | 101002000741（248032000-2） | 板 | T6 |  |  | 06Cr19Ni10 | 1 | 4 | 250428
101 | 1303000019126 | 101002009539 | 护板 | 组件 |  |  | 组件 | 1 | 2 | 250221
| 1303000019127 | 101002007514 | 弯板 | T2 |  |  | 022Cr17Ni12Mo2 | 1 | 2
| 1303000019128 | 101002009540 | 弯板 | T2 |  |  | 022Cr17Ni12Mo2 | 1 | 2
| 1303000019129 | 101002009541 | 弯板 | T2 |  |  | 022Cr17Ni12Mo2 | 1 | 2
| 1202020005700 | GB_T 13681 | 焊接六角螺母 | M6 |  |  | A2-70 | 2 | 4 | 外购
102 |  | 101002009011 | 槽体 | 组件 |  |  | 组件 | 1 | 2 | 20210806
102.1 |  | 101002009027 | 加强筋 | 组件 |  |  | 组件 | 10 | 20
|  | 101002009028 | 弯板 | T5 |  |  | 06Cr19Ni10 | 2 | 40
102.2 |  | 101002009013 | 加强筋 | 组件 |  |  | 组件 | 10 | 20
|  | 101002009014 | 弯板 | T5 |  |  | 06Cr19Ni10 | 2 | 42 | 40+2
102.3 |  | 101002008170 | 加强筋 | 组件 |  |  | 组件 | 1 | 2
|  | 101002008171 | 弯板 | T5 |  |  | 06Cr19Ni10 | 2 | 4
102.4 |  | 101002000695（248032100-2） | 板 | T20 |  |  | 06Cr19Ni10 | 2 | 4
102.5 |  | 101002009040 | 板 | T14 |  |  | 06Cr19Ni10 | 1 | 2
102.6 |  | 101002009041 | 板 | T14 |  |  | 06Cr19Ni10 | 1 | 2
102.7 |  | 101002000708（248032100-15） | 螺杆 | / |  |  | 06Cr19Ni10 | 1 | 2 | M8螺杆 L=20mm | 20*2=40 | 0.04
102.8 |  | 101002009031 | 板 | T24 |  |  | 06Cr19Ni10 | 2 | 4
102.9 |  | 101002009030 | 板 | T10 |  |  | 06Cr19Ni10 | 8 | 16
102.10 |  | 101002008150 | 板 | T8 |  |  | 06Cr19Ni10 | 3 | 6
102.11 |  | 101002009023 | 弯板 | T5 |  |  | 06Cr19Ni10 | 1 | 2
102.12 |  | 101002009025 | 弯板 | T5 |  |  | 06Cr19Ni10 | 1 | 2
102.13 |  | 101002009039 | 弯板 | T5 |  |  | 06Cr19Ni10 | 1 | 2
102.14 |  | 101002009037 | 弯板 | T5 |  |  | 06Cr19Ni10 | 2 | 4
102.15 |  | 101002008160 | 弯板 | T5 |  |  | 06Cr19Ni10 | 16 | 32
102.16 |  | 101002009038 | 板 | T8 |  |  | 06Cr19Ni10 | 1 | 2
102.17 |  | 101002008163 | 板 | T8 |  |  | 06Cr19Ni10 | 1 | 2
102.18 |  | 101002009012 | 槽体 | T4 |  |  | 022Cr17Ni12Mo2-HL+M | 1 | 2
102.19 |  | 101002008207 | 弯板 | T5 |  |  | 06Cr19Ni10 | 3 | 6
102.20 |  | 101002009022 | 弯板 | T5 |  |  | 06Cr19Ni10 | 1 | 2
102.21 |  | 101002009009 | 加强筋 | 组件 |  |  | 组件 | 7 | 14
|  | 101002009042 | 弯板 | T5 |  |  | 06Cr19Ni10 | 2 | 28
102.22 |  | 101002008159 | 弯板 | T5 |  |  | 06Cr19Ni10 | 2 | 4
102.23 |  | 101002008162 | 板 | T8 |  |  | 06Cr19Ni10 | 1 | 2
102.24 |  | 图号: 101002009014; 名称: 弯板; 厚度: T5; 材质: 06Cr19Ni10; 数量: 1
102.25 |  | 101002009024 | 弯板 | T5 |  |  | 06Cr19Ni10 | 1 | 2
102.26 |  | 101002009026 | 弯板 | T5 |  |  | 06Cr19Ni10 | 1 | 2
102.27 |  | 101002009032 | 板 | T10 |  |  | 06Cr19Ni10 | 1 | 2
103 |  | 101002007552 | 板 | T3 |  |  | 022Cr17Ni12Mo2 | 1 | 16 | 20240314
105 |  | 101002007544 | 板 | T3 |  |  | 022Cr17Ni12Mo2 | 1 | 4 | 20210618
107 |  | 101002007528 | 板 | T3 |  |  | 022Cr17Ni12Mo2 | 1 | 4 | 20210618
109 |  | 101002007517 | 板 | T3 |  |  | 022Cr17Ni12Mo2 | 1 | 4 | 250221
110 | 1303000019625 | 101002007534 | 板 | T3 |  |  | 022Cr17Ni12Mo2 | 1 | 2 | 250221
111 |  | 101002007535 | 板 | T3 |  |  | 022Cr17Ni12Mo2 | 1 | 2 | 250221
112 |  | 101002007536 | 板 | T3 |  |  | 022Cr17Ni12Mo2 | 1 | 2 | 250221
113 |  | 101002007538 | 板 | T3 |  |  | 022Cr17Ni12Mo2 | 1 | 2 | 250221
115 |  | 101002008109 | 弯板 | T4 |  |  | 022Cr17Ni12Mo2 | 1 | 10 | 250428
118 |  | 101002000863（248033000-14） | 支座 | T10 |  |  | 06Cr19Ni10 | 1 | 2 | 250428
119 |  | 101002001420(258033200-6) | 板 | T3 |  |  | 06Cr19Ni10 | 1 | 2 | 250403
120 |  | 248033200-2 | 手柄 | T8 |  |  | 06Cr19Ni10 | 1 | 2 | 250428
121 |  | 101002000890（248033200-14） | 板 | T3 |  |  | 06Cr19Ni10 | 1 | 2 | 250428
122 |  | 101002000893（248033200-17） | 板 | T5 |  |  | 06Cr19Ni10 | 1 | 2 | 250428
123 |  | 101002005239 | 板 | T3 |  |  | 06Cr19Ni10 | 1 | 2 | 250403
124 |  | 101002009007 | 网板 | 组件 |  |  | 组件 | 1 | 2 | 20210618
|  | 101002009007-1 | 网板-1 | T1.5 |  |  | 022Cr17Ni12Mo2 | 1 | 2 | 网孔板下料
|  | 101002009007-2 | 网板-2 | T1.5 |  |  | 022Cr17Ni12Mo2 | 1 | 2
|  | 101002009007-3 | 网板-3 | T1.5 |  |  | 022Cr17Ni12Mo2 | 1 | 2
126 | 1303000019689 | 101002013323 | 板 | T6 |  |  | 06Cr19Ni10 | 1 | 2 | 250221
129 |  | 101003000713（272015000-2） | 板 | T10 |  |  | 06Cr19Ni10 | 1 | 8 | 250221
132 |  | 272015200(101003000722) | 盖 | 组件 |  |  | 组件 | 1 | 2 | 20241218
|  | 272015200-1(101003000723) | 盖 | T2 |  |  | 06Cr19Ni10 | 1 | 2
|  | 272015200-2(101003000724) | 弯条 | T2 |  |  | 06Cr19Ni10 | 2 | 4
|  | 272015200-3(101003000725) | 弯条 | T2 |  |  | 06Cr19Ni10 | 1 | 2
|  | 272015200-4(101003000726) | 弯条 | T2 |  |  | 06Cr19Ni10 | 1 | 2
134 |  | 101002005859 | 管夹 | T2 |  |  | 06Cr19Ni10 | 1 | 4 | 250428
135 |  | 101002004702 | 夹板 | T3 |  |  | 06Cr19Ni10 | 1 | 48 | 24+24 250428
136 |  | 101002006634 | 管夹体 | 组件 |  |  | 组件 | 1 | 24 | 250428
|  | 101002004702 | 夹板 | T3 |  |  | 06Cr19Ni10 | 1
|  | 101002006633 | 棒 | / |  |  | 06Cr19Ni10 | 1 | 24 | φ18圆钢 L=120mm外协 | 120*24=2880 | 2.88
137 |  | 101002007360 | 管夹体 | 组件 |  |  | 组件 | 1 | 2 | 20240314
|  | 101002007361 | 夹板 | T3 |  |  | 06Cr19Ni10 | 1
|  | 101002007362 | 棒 | / |  |  | 06Cr19Ni10 | 1 | 2 | φ18圆钢 L=124mm外协 | 124*2=248 | 0.248
138 |  | 101002007361 | 夹板 | T3 |  |  | 06Cr19Ni10 | 1 | 2 | 2+2 20240314
139 |  | 101002001722（248041000-6） | 垫板 | T2 |  |  | 06Cr19Ni10 | 1 | 6 | 250428
140 | 1303000019043 | 101002007316 | 弯板 | T2 |  |  | 06Cr19Ni10 | 1 | 2 | 250421
141 | 1303000019047 | 101002007317 | 弯板 | T2 |  |  | 06Cr19Ni10 | 1 | 2 | 250421
143 | 1303000019045 | 101002008901 | 弯板 | T3 |  |  | 06Cr19Ni10 | 1 | 4 | 250302
145 | 1303000019046 | 101002008904 | 弯板 | T2 |  |  | 06Cr19Ni10 | 1 | 2 | 250302
146 |  | 101002008991 | 板 | T4 |  |  | 06Cr19Ni10 | 1 | 2 | 20240721
147 |  | 101002008994 | 内弯板 | T8 |  |  | 06Cr19Ni10 | 1 | 2 | 20240721
148 |  | 101002008995 | 板 | T2.5 |  |  | 06Cr19Ni10 | 1 | 2 | 20240721
149 | 1303000020465 | 248050000-5 | 测速环 | T4 |  |  | Q235B | 1 | 2 | 250428
150 |  | 101002001043（248050000-19） | 弯板 | T6 |  |  | 06Cr19Ni10 | 1 | 3 | 250506
151 |  | 248050020 | 罩 | 组件 |  |  | 组件 | 1 | 2 | 250506
151.1 |  | 101002001051(248050020-1) | 板 | T3 |  |  | 06Cr19Ni10 | 1 | 2
151.2 |  | 101002001052(248050020-2) | 板 | T3 |  |  | 06Cr19Ni10 | 1 | 2
152 |  | 248037100-1 | 右安装板 | T6 |  |  | 06Cr19Ni10 | 1 | 3 | 250506
153 |  | 248037100-2 | 左安装板 | T6 |  |  | 06Cr19Ni10 | 1 | 3 | 250506
155 |  | 258036120 | 上支架 | 组件 |  |  | 组件 | 1 | 2 | 250403
|  | 258036120-1 | 槽钢 | T5 |  |  | 06Cr19Ni10 | 1 | 2
|  | 258036120-2 | 板 | T5 |  |  | 06Cr19Ni10 | 1 | 2
|  | 258036120-3 | 长板 | T8 |  |  | 06Cr19Ni10 | 2 | 4
Note on K3: admin: 160x65x8.5
Note on K8: Administrator: 60圆钢车不住 包料用65圆钢车
Note on K11: admin: 160x65x8.5
Note on K21: Administrator: 仓库有库存 包料用60圆钢报料
Note on C23: Administrator: 22.6.16 客户改图 侧板101005001208 材质由304改成Q235