## Sheet1
序号 | 物料ID | 图号 | 名称 | 厚度 | 长度 | 宽度 | 材质 | 数量 | 总数量 | 备注
47 |  | 101002000250（248010310） | 支架 | 组件 |  |  | 组件 | 1 | 2
|  | 101002000251-A | 弯板 | T3 |  |  | 06Cr19Ni10 | 1 | 2
|  | 101002000251-B | 弯板 | T3 |  |  | 06Cr19Ni10 | 2 | 4
|  | 101002000252 | 板 | T10 |  |  | 06Cr19Ni10 | 2 | 4
48 |  | 101002000257（248010410） | 下水管 | 组件 |  |  | 组件 | 1 | 3
|  | 101002000264(248010411) | 法兰板 | 组件 |  |  | 组件 | 1 | 3
|  | 101002000265(248010411-1) | 板 | T8 |  |  | 06Cr19Ni10 | 2 | 6
|  | 101002000266(248010411-2) | 板 | T8 |  |  | 06Cr19Ni10 | 3 | 9
|  | 101002000258(248010410-1) | 接头 | / |  |  | 06Cr19Ni10 | 1 | 3 | Ø102X6 L=82mm 机加
|  | 101002000259(248010410-2) | 底板 | T2 |  |  | 06Cr19Ni10 | 1 | 3
|  | 101002000261(248010410-4) | 侧板 | T2 |  |  | 06Cr19Ni10 | 2 | 6
|  | 101002000262(248010410-5) | 挡板 | T2 |  |  | 06Cr19Ni10 | 1 | 3
49 |  | 101002000267(248010420) | 接水管 | 组件 |  |  | 组件 | 1 | 3
49.1 |  | 101002000268(248010420-1) | 下弯板 | T2 |  |  | 06Cr19Ni10 | 1 | 3
49.2 |  | 101002000269(248010420-2) | 左侧板 | T2 |  |  | 06Cr19Ni10 | 2 | 6 | 左右对称制作
49.3 |  | 101002000270(248010420-3) | 上弯板 | T2 |  |  | 06Cr19Ni10 | 1 | 3
49.4 |  | 101002000272(248010421) | 法兰板 | 组件 |  |  | 组件 | 1 | 3
49.4.1 |  | 101002000273(248010421-1) | 板 | T6 |  |  | 06Cr19Ni10 | 1 | 3
49.4.2 |  | 101002000274(248010421-2) | 板 | T6 |  |  | 06Cr19Ni10 | 2 | 6
49.4.3 |  | 101002000275(248010421-3) | 板 | T6 |  |  | 06Cr19Ni10 | 1 | 3
50 |  | 101002000277(248010500-1) | 安装板 | T4 |  |  | 06Cr19Ni10 | 1 | 2
51 |  | 101002000293（248011000-2） | 角板 | T4 |  |  | 06Cr19Ni10 | 1 | 4
52 |  | 101002000296(248011000-5) | 盖板 | T2 |  |  | Q235B | 1 | 5
53 |  | 101002006378 | 翻板 | 组件 |  |  | 组件 | 1 | 2
|  | 101002002364 | 把手 | / |  |  | 06Cr19Ni10 | 2 | 4 | Ø10 L=230mm
|  | 101002006379 | 条 | T8 |  |  | 06Cr19Ni10 | 1 | 2
|  | 101002006380 | 板 | T2 |  |  | 06Cr19Ni10 | 1 | 2
54 |  | 101002006362 | 出料斗 | 组件 |  |  | 组件 | 1 | 2
54.1 |  | 101002000310(248011110) | 法兰 | 组件 |  |  | 组件 | 1 | 2
54.1.1 |  | 101002000311(248011110-1) | 条 | T4 |  |  | 06Cr19Ni10 | 2 | 4
54.1.2 |  | 101002000312(248011110-2) | 条 | T4 |  |  | 06Cr19Ni10 | 2 | 4 | 92X15X4 无图
54.1.3 |  | 101002000313(248011110-3) | 弯条 | T1.5 |  |  | 06Cr19Ni10 | 2 | 4
54.1.4 |  | 101002000314(248011110-4) | 弯条 | T1.5 |  |  | 06Cr19Ni10 | 2 | 4
54.2 |  | 101002002350 | 螺纹轴 | T16 |  |  | 06Cr19Ni10 | 1 | 2
54.3 |  | 101002006362-A | 下板组件 | 组件 |  |  | 组件 | 1 | 2
54.3.1 |  | 101002006366 | 下板 | T3 |  |  | 06Cr19Ni10 | 1 | 2
54.3.2 |  | 101002006374 | 加强筋 | T2 |  |  | 06Cr19Ni10 | 1 | 2
54.3.3 |  | 101002006375 | 加强筋 | T2 |  |  | 06Cr19Ni10 | 1 | 2
54.3.4 |  | 101002006376 | 加强筋 | T2 |  |  | 06Cr19Ni10 | 1 | 2
54.3.5 |  | 101002006377 | 加强筋 | T2 |  |  | 06Cr19Ni10 | 1 | 2
54.4 |  | 101002006362-B | 弯板组件 | 组件 |  |  | 组件 | 2 | 4
54.4.1 |  | 101002002349 | 块 | T20 |  |  | 06Cr19Ni10 | 2 | 8
54.4.2 |  | 101002006388 | 弯板 | T4 |  |  | 06Cr19Ni10 | 1 | 4
54.5 |  | 101002006363 | 板 | T2 |  |  | 06Cr19Ni10 | 1 | 2
54.6 |  | 101002006364 | 侧板 | T3 |  |  | 06Cr19Ni10 | 1 | 2
54.7 |  | 101002006365 | 侧板 | T3 |  |  | 06Cr19Ni10 | 1 | 2 | 镜像件无图
54.8 |  | 101002006368 | 上板组件 | 组件 |  |  | 组件 | 1 | 2
54.8.1 |  | 101002006369 | 弯板 | T3 |  |  | 06Cr19Ni10 | 1 | 2
54.8.2 |  | 101002006370 | 条 | T6 |  |  | 06Cr19Ni10 | 1 | 2
54.8.3 |  | 101002006371 | 条 | T6 |  |  | 06Cr19Ni10 | 1 | 2
54.8.4 |  | 101002006372 | 条 | T6 |  |  | 06Cr19Ni10 | 1 | 2
54.8.5 |  | 101002006373 | 条 | T6 |  |  | 06Cr19Ni10 | 1 | 2 | 镜像件无图
54.8.6 |  | 101002006374 | 加强筋 | T2 |  |  | 06Cr19Ni10 | 1 | 2
54.8.7 |  | 101002006379 | 条 | T8 |  |  | 06Cr19Ni10 | 1 | 2
55 |  | 101002006386 | 上盖板 | 组件 |  |  | 组件 | 1 | 2
|  | 101002002364 | 把手 | / |  |  | 06Cr19Ni10 | 2 | 4 | Ø10 L=230mm
|  | 101002006375 | 加强筋 | T2 |  |  | 06Cr19Ni10 | 1 | 2
|  | 101002006376 | 加强筋 | T2 |  |  | 06Cr19Ni10 | 1 | 2
|  | 101002006377 | 加强筋 | T2 |  |  | 06Cr19Ni10 | 1 | 2
|  | 101002006387 | 板 | T3 |  |  | 06Cr19Ni10 | 1 | 2
56 | 1303000012254 | 101002007116 | 板 | T5 |  |  | 06Cr19Ni10 | 1 | 2
57 |  | 101002010152 | 弯板 | 组件 |  |  | 组件 | 1 | 6
|  | 101002010151 | 弯板 | T5 |  |  | 06Cr19Ni10 | 1 | 6
|  | GB/T 13681-1992 | 焊接六角螺母 | / |  |  | A2-70 | 2 | 12 | M8 外购
58 |  | 101002000741(248032000-2) | 板 | T6 |  |  | 06Cr19Ni10 | 1 | 4
59 | 1303000030226 | 101008006170 | 槽体焊接件 | 组件 |  |  | 组件 | 1 | 2
59.1 | 1303000030222 | 101008006173 | 弯板 | T5 |  |  | 06Cr19Ni10 | 1 | 2
59.2 | 1303000030225 | 101008006171 | 槽体 | T3 |  |  | 06Cr19Ni10_M+HL | 1 | 2
59.3 | 1303000020302 | 101002008150 | 板 | T8 |  |  | 06Cr19Ni10 | 4 | 8
59.4 | 1303000020298 | 101002000695(248032100-2) | 板 | T20 |  |  | 06Cr19Ni10 | 2 | 4
59.5 | 1303000012336 | 101002008140 | 加强筋 | 组件 | 组件 | 组件 | 组件 | 14 | 28
59.5.1 | 1303000012329 | 101002008141 | 弯板 | T5 |  |  | 06Cr19Ni10 | 1 | 28
59.5.2 | 1303000020463 | 101002008141-1 | 弯板 | T5 |  |  | 06Cr19Ni10 | 1 | 28
59.6 | 1303000030220 | 101002008158 | 弯板 | T5 |  |  | 06Cr19Ni10 | 1 | 2
59.7 | 1303000012334 | 101002000701(248032100-8) | 板 | T13 |  |  | 06Cr19Ni10 | 1 | 2
59.8 | 1303000030223 | 101008006174 | 弯板 | T5 |  |  | 06Cr19Ni10 | 2 | 4
59.9 | 1303000020330 | 101002012156 | 板 | T8 |  |  | 06Cr19Ni10 | 14 | 28
59.10 | 1303000020301 | 101002008138 | 弯板 | T24 |  |  | 06Cr19Ni10 | 2 | 4
59.11 | 1303000012338 | 101002008147 | 加强筋 | 组件 |  |  | 组件 | 1 | 2
59.11.1 | 1303000012327 | 101002008145 | 弯板 | T5 |  |  | 06Cr19Ni10 | 2 | 4
59.12 | 1303000030218 | 101002008155 | 弯板 | T5 |  |  | 06Cr19Ni10 | 2 | 4
59.13 | 1303000012328 | 101002008143 | 弯板 | T5 |  |  | 06Cr19Ni10 | 1 | 2
59.14 | 1303000030221 | 101008006172 | 弯板 | T5 |  |  | 06Cr19Ni10 | 1 | 2
59.15 | 1303000012335 | 101002000700(248032100-7) | 板 | T13 |  |  | 06Cr19Ni10 | 1 | 2
59.16 | 1303000030224 | 101008006175 | 板 | T8 |  |  | 06Cr19Ni10 | 2 | 4
59.17 | 1303000020331 | 101002012155 | 弯板 | T5 |  |  | 06Cr19Ni10 | 14 | 28
59.18 | 1303000020300 | 101002000708(248032100-15) | 螺杆 | M8X20 |  |  | A2-70 | 1 | 2
59.19 | 1303000012337 | 101002008144 | 加强筋 | 组件 | 组件 | 组件 | 组件 | 8 | 16
59.19.1 | 1303000012326 | 101002008146 | 弯板 | T5 |  |  | 06Cr19Ni10 | 2 | 32
59.20 | 1303000030219 | 101002008157 | 弯板 | T5 |  |  | 06Cr19Ni10 | 1 | 2
59.21 | 1303000012330 | 101002008139 | 板 | T10 |  |  | 06Cr19Ni10 | 8 | 16
60 |  | 248032200-1(101002000716) | 板 | T3 |  |  | 06Cr19Ni10 | 1 | 16
61 |  | 101002006785 | 支撑杆 | / |  |  | 06Cr19Ni10 | 1 | 11 | Ø8 L=980mm
62 |  | 101002006779 | 盖 | 组件 |  |  | 组件 | 1 | 12
|  | 101002000711 | 板 | T12 |  |  | 06Cr19Ni10 | 1 | 12
|  | 101002006780 | 盖 | T2 |  |  | 06Cr19Ni10 | 1 | 12
|  | 101002006781 | 板 | T2 |  |  | 06Cr19Ni10 | 2 | 24
|  | 101002006782 | 弯板 | T5 |  |  | 06Cr19Ni10 | 1 | 12
| 1303000012281 | 101002006783 | 板 | T2 |  |  | 06Cr19Ni10 | 2 | 24
| 1303000012282 | 101002006784 | 板 | T8 |  |  | 06Cr19Ni10 | 1 | 12
63 | 1303000030227 | 101008006184 | 压条 | T3 |  |  | 06Cr19Ni10 | 1 | 4
64 | 1303000030284 | 101008006178 | 盖 | 组件 | 组件 | 组件 | 组件 | 1 | 2
| 1303000030286 | 101008006182 | 弯板 | T5 |  |  | 06Cr19Ni10 | 1 | 2
| 1303000012281 | 101002006783 | 板 | T2 |  |  | 06Cr19Ni10 | 2 | 4
| 1303000030283 | 101002000712（248032210-3） | 板 | T3 |  |  | 06Cr19Ni10 | 2 | 4
| 1303000026869 | 101002000721 | 板 | T8 |  |  | 06Cr19Ni10 | 2 | 4
| 1303000012282 | 101002006784 | 板 | T8 |  |  | 06Cr19Ni10 | 1 | 2
| 1303000030285 | 101008006179 | 盖 | T3 |  |  | 06Cr19Ni10 | 1 | 2
| 1303000022846 | 101002006793 | 板 | T12 |  |  | 06Cr19Ni10 | 1 | 2
65 |  | 101002000728 | 板 | T3 |  |  | 06Cr19Ni10 | 1 | 2
66 |  | 101002000730 | 板 | T3 |  |  | 06Cr19Ni10 | 1 | 4
67 |  | 101002000732 | 板 | T3 |  |  | 06Cr19Ni10 | 1 | 2
68 |  | 101002000733 | 板 | T3 |  |  | 06Cr19Ni10 | 1 | 2
69 |  | 101002000734 (248032330-7) | 板 | T3 |  |  | 06Cr19Ni10 | 1 | 2
70 |  | 101002000655 (146032300-5) | 垫 | T0.8 |  |  | 06Cr19Ni10 | 1 | 30
71 |  | 101002008109 | 弯板 | T4 | 022Cr17Ni12Mo2 |  | 022Cr17Ni12Mo2 | 1 | 8
72 |  | 101002008191 | 右罩 | T2 | 06Cr19Ni10 |  | 06Cr19Ni10 | 1 | 1
73 | 1303000030301 | 101008006247 | 左罩 | T2 |  |  | 06Cr19Ni10 | 1 | 2
74 |  | 101002000878 (248033200-2) | 手柄 | T8 |  |  | 06Cr19Ni10 | 1 | 2
75 |  | 101002000890(248033200-14) | 板 | T3 |  |  | 06Cr19Ni10 | 1 | 2
76 |  | 101002008076 | 网板 | 组件 |  |  | 组件 | 1 | 1
|  | 101002008076-1 | 网板-1 | T1.5 |  |  | 06Cr19Ni10 | 1 | 1
|  | 101002008076-2 | 网板-2 | T1.5 |  |  | 06Cr19Ni10 | 1 | 1
|  | 101002008076-3 | 网板-3 | T1.5 |  |  | 06Cr19Ni10 | 1 | 1
77 |  | 101002000892(248033200-16) | 板 | T3 |  |  | 06Cr19Ni10 | 1 | 1
78 |  | 101002000893(248033200-17) | 板 | T5 |  |  | 06Cr19Ni10 | 1 | 2
79 |  | 101002008082 | 板 | T3 |  |  | 06Cr19Ni10 | 1 | 1
80 |  | 101002000753（248034000-4） | 板 | T6 |  |  | 06Cr19Ni10 | 1 | 8
81 |  | 101002006768 | 板 | T3 |  |  | 06Cr19Ni10 | 1 | 1
82 |  | 101002005859 | 管夹 | T2 |  |  | 06Cr19Ni10 | 1 | 4
83 |  | 101002007360 | 管夹体 | 组件 |  |  | 组件 | 1 | 2
|  | 101002007361 | 夹板 | T3 |  |  | 06Cr19Ni10 | 1 | 2
|  | 101002007362 | 棒 | / |  |  | 06Cr19Ni10 | 1 | 2 | φ18圆钢 L=124mm外协
84 |  | 101002007361 | 夹板 | T3 |  |  | 06Cr19Ni10 | 1 | 2
85 |  | 101002006732 | 卡箍 | / |  |  | 06Cr19Ni10 | 1 | 20 | φ10圆钢 L=562mm外协
86 |  | 101002010684 | 半圆环 | 组件 |  |  | 组件 | 1 | 8
|  | 101002010680 | 半圆环 | T1 |  |  | 06Cr19Ni10 | 1 | 8
|  | 101002010681 | 块1 | T8 |  |  | 06Cr19Ni10 | 2 | 16
|  | 101002010682 | 块2 | T6 |  |  | 06Cr19Ni10 | 2 | 16
|  | 101002010683 | 板 | T2 |  |  | 06Cr19Ni10 | 4 | 32
| 1202010005946 | GB_T 5783 | 六角头螺栓 | M6X40 |  |  | A2-70 | 2 | 16
87 |  | 101002010685 | 半圆环 | 组件 |  |  | 组件 | 1 | 8
|  | 101002010680 | 半圆环 | T1 |  |  | 06Cr19Ni10 | 1 | 8
|  | 101002010682 | 块2 | T6 |  |  | 06Cr19Ni10 | 2 | 16
|  | 101002010683 | 板 | T2 |  |  | 06Cr19Ni10 | 4 | 32
|  | 101002010686 | 块3 | T8 |  |  | 06Cr19Ni10 | 2 | 16
88 | 1303000020465 | 101002001029(248050000-5) | 测速环 | T4 |  |  | Q235B | 1 | 3
89 |  | 101002001062(248060000-1) | 压板 | T2 |  |  | 06Cr19Ni10 | 1 | 2
90 |  | 101002001069(248061000-1) | 压板 | T2 |  |  | 06Cr19Ni10 | 1 | 6
91 |  | 101002001073(248061000-5) | 压板 | T3 |  |  | 06Cr19Ni10 | 1 | 2
92 |  | 101002001075(248061000-7) | 压板 | T3 |  |  | 06Cr19Ni10 | 1 | 6
93 |  | 101002001078(248061000-10) | 压板 | T2 |  |  | 06Cr19Ni10 | 1 | 2
94 |  | 248061100(101002001079) | 箱体 | 组件 |  |  | 组件 | 1 | 2
|  | 101002001080(248061100-1) | 弯板 | T3 |  |  | 06Cr19Ni10 | 2 | 4
|  | 101002001081(248061100-2) | 弯板 | T3 |  |  | 06Cr19Ni10 | 2 | 4
|  | 101002001082(248061100-3) | 块 | T22 |  |  | 06Cr19Ni10 | 1 | 2
|  | 101002001084(248061100-5) | 弯板 | T3 |  |  | 06Cr19Ni10 | 1 | 2
|  | 101002001085(248061100-6) | 加强筋 | T2 |  |  | 06Cr19Ni10 | 2 | 4
|  | 101002001086(248061100-7) | 板 | T6 |  |  | 06Cr19Ni10 | 2 | 4
|  | 101002001088(248061100-9) | 弯板 | T3 |  |  | 06Cr19Ni10 | 1 | 2
|  | 101002001090(248061100-11) | 柱 | T10 |  |  | 06Cr19Ni10 | 4 | 8
|  | 101002001091(248061100-12) | 板 | T6 |  |  | 06Cr19Ni10 | 2 | 4
95 |  | 101002001095(248062000) | 接料体 | 组件 |  |  | 组件 | 1 | 2
95.1 |  | 101002001096(248062000-1) | 弯板 | 组件 |  |  | 组件 | 1 | 2
95.1.1 |  | 101002001096-1 | 弯板 | T3 |  |  | 06Cr19Ni10 | 1 | 2
95.1.2 |  | 101002001096-2 | 弯板 | T3 |  |  | 06Cr19Ni10 | 1 | 2
95.1.3 |  | 101002001098(248062000-3) | 圆棒 | / |  |  | 06Cr19Ni10 | 2 | 4 | Ø16 L=40mm
95.2 |  | 101002001097(248062000-2) | 板 | T16 |  |  | 06Cr19Ni10 | 2 | 4
95.3 |  | 101002001099 | 下板 | T3 |  |  | 06Cr19Ni10 | 1 | 2
95.4 |  | 101002001100 | 上板 | T3 |  |  | 06Cr19Ni10 | 1 | 2
95.5 |  | 101002001101(248062000-6) | 弯板 | T3 |  |  | 06Cr19Ni10 | 1 | 2
95.6 |  | 101002001102(248062000-7) | 管 | T3 |  |  | 06Cr19Ni10 | 1 | 2 | 滚圆
95.7 |  | 101002001103(248062000-8) | 棒 | / |  |  | 06Cr19Ni10 | 2 | 4 | Ø16 L=47mm
95.8 |  | 101002001104(248062000-9) | 板 | T5 |  |  | 06Cr19Ni10 | 2 | 4
95.9 |  | 101002001105(248062100) | 支架 | 组件 |  |  | 组件 | 2 | 4
95.9.1 |  | 101002001105-1 | 支架板1 | T3 |  |  | 06Cr19Ni10 | 1 | 4
95.9.2 |  | 101002001105-2 | 支架板2 | T3 |  |  | 06Cr19Ni10 | 1 | 4
95.9.3 | 1202020005697 | GB_T13681 | 外六角焊接螺母 | / |  |  | A2-70 | 2 | 4 | M10 外购
95.1 |  | 101002001108(248062200) | 支架 | 组件 |  |  | 组件 | 2 | 4 | 左右对称制作
95.10.1 |  | 101002001108-1 | 支架板1 | T3 |  |  | 06Cr19Ni10 | 1 | 4
95.10.2 |  | 101002001108-2 | 支架板2 | T3 |  |  | 06Cr19Ni10 | 1 | 4
95.10.3 | 1202020005697 | GB_T13681 | 外六角焊接螺母 | / |  |  | A2-70 | 2 | 4 | M10 外购
96 |  | 248037110 | 下支架 | 组件 |  |  | 组件 | 1 | 2
96.1 |  | 248037110-1 | 支架 | T6 |  |  | 06Cr19Ni10 | 1 | 2
96.2 | 1303000022758 | 248037110-2 | 板 | T6 |  |  | 06Cr19Ni10 | 2 | 4
97 | 1303000030370 | 248037120 | 上支架 | 组件 |  |  | 组件 | 1 | 2
97.1 | 1303000017822 | 248037120-1 | 槽钢 | T5 |  |  | 06Cr19Ni10 | 1 | 2
97.2 | 1303000030365 | 248037120-2 | 板 | T5 |  |  | 06Cr19Ni10 | 1 | 2
97.3 | 1303000017823 | 248037120-3 | 长板 | T8 |  |  | 06Cr19Ni10 | 2 | 4