## 0
序号 | 物料ID | 图号 | 名称 | 厚度 | 长度 | 宽度 | 材质 | 数量 | 总数量 | 备注
1 |  | 101002000250（248010310） | 支架 | 组件 |  |  | 组件 | 1 | 1 | 260118
1.1 |  | 101002000251-A | 弯板 | T3 |  |  | 06Cr19Ni10 | 1 | 1
1.2 |  | 101002000251-B | 弯板 | T3 |  |  | 06Cr19Ni10 | 2 | 2
1.3 |  | 101002000252 | 板 | T10 |  |  | 06Cr19Ni10 | 2 | 2
2 |  | 101002000293（248011000-2） | 角板 | T4 |  |  | 06Cr19Ni10 | 1 | 2 | 260118
3 |  | 101002000878（248033200-2） | 手柄 | T8 |  |  | 06Cr19Ni10 | 1 | 1 | 260118
4 |  | 101002001053（248050020） | 罩 | 组件 |  |  | 组件 | 1 | 1 | 251212
4.1 |  | 101002001051（248050020-1） | 板 | T3 |  |  | 06Cr19Ni10 | 1 | 1
4.2 |  | 101002001052（248050020-2） | 板 | T3 |  |  | 06Cr19Ni10 | 1 | 1
5 |  | 101002002315 | 接水盘焊接件 | 组件 |  |  | 组件 | 1 | 1 | 251111
5.1 |  | 101002000335(248012010-4) | 板 | T25 | 06Cr19Ni10 | 2 | 06Cr19Ni10 | 2 | 2
5.2 |  | 101002002316 | 盘体 | T2 | 06Cr19Ni10 | 1 | 06Cr19Ni10 | 1 | 1
5.3 |  | 101002002317 | 弯板 | T2 | 06Cr19Ni10 | 1 | 06Cr19Ni10 | 1 | 1
6 |  | 101002002322 | 下水管 | 组件 |  |  | 组件 | 1 | 1 | 251111
6.1 |  | 101002002323 | 法兰板 | T8 |  |  | 06Cr19Ni10 | 1 | 1
6.2 |  | 101002002324 | 接头 | / |  |  | 06Cr19Ni10 | 1 | 1 | Ø102*6 L=82mm
6.3 |  | 101002002325 | 底板 | T2 |  |  | 06Cr19Ni10 | 1 | 1
6.4 |  | 101002002327 | 侧板 | T2 |  |  | 06Cr19Ni10 | 2 | 2 | 左右对称下料
6.5 |  | 101002002328 | 挡板 | T2 |  |  | 06Cr19Ni10 | 1 | 1 | 120*60*2无图
7 |  | 101002002330 | 接水管 | 组件 |  |  | 组件 | 1 | 1 | 251111
7.1 |  | 101002002331 | 法兰板 | T6 |  |  | 06Cr19Ni10 | 1 | 1
7.2 |  | 101002002332 | 上板 | T2 |  |  | 06Cr19Ni10 | 1 | 1
7.3 |  | 101002002333 | 侧板 | T2 |  |  | 06Cr19Ni10 | 2 | 2 | 左右对称
7.4 |  | 101002002334 | 下弯板 | T2 |  |  | 06Cr19Ni10 | 1 | 1
7.5 |  | 101002002335 | 侧条 | T6 |  |  | 06Cr19Ni10 | 2 | 2
8 |  | 101002002337 | 压板 | T2 |  |  | 06Cr19Ni10 | 1 | 1 | 251111
9 |  | 101002005797 | 板 | T2 |  |  | 06Cr19Ni10 | 1 | 4 | 251008
10 |  | 101002009192 | 安装板 | T4 |  |  | 06Cr19Ni10 | 1 | 1 | 251111
17 |  | 101002010501 | 弯板 | T3 |  |  | 06Cr19Ni10 | 1 | 1 | 251111
18 |  | 101002010508 | 盖 | 组件 |  |  | 组件 | 1 | 9 | 251111
18.1 |  | 101002010509 | 盖 | T2.5 |  |  | 06Cr19Ni10 | 1 | 9
18.2 |  | 101002010510 | 板 | T3 |  |  | 06Cr19Ni10 | 1 | 10 | 9+1
18.3 |  | 101002010511 | 弯板 | T2.5 |  |  | 06Cr19Ni10 | 1 | 9
18.4 |  | 101002010512 | 手把 | / |  |  | 06Cr19Ni10 | 1 | 9 | Ø15圆钢 L=300mm | 300*9=2700
19 |  | 101002010514 | 板 | T3 |  |  | 06Cr19Ni10 | 1 | 9 | 251111
20 |  | 101002010520 | 板 | T3 |  |  | 06Cr19Ni10 | 1 | 1 | 251111
21 |  | 101002010521 | 盖 | 组件 |  |  | 组件 | 1 | 1 | 251111
21.1 |  | 101002010512 | 手把 | / |  |  | 06Cr19Ni10 | 1 | 1 | Ø15圆钢 L=300mm
21.2 |  | 101002010522 | 盖 | T2.5 |  |  | 06Cr19Ni10 | 1 | 1
21.3 |  | 101002010523 | 弯板 | T2.5 |  |  | 06Cr19Ni10 | 2 | 2
21.4 |  | 101002010524 | 弯板 | T4 |  |  | 06Cr19Ni10 | 1 | 1
22 |  | 101002010531 | 下槽体焊接件 | 组件 |  |  | 组件 | 1 | 1 | 251111
22.1 |  | 101002010531-A | 下槽体上部组件 | 组件 |  |  | 组件 | 1 | 1
22.1.1 |  | 101002010432 | 板 | T22 |  |  | 06Cr19Ni10 | 2 | 2
22.1.2 |  | 101002010532 | 下槽体上部 | T3 |  |  | 06Cr19Ni10 | 1 | 1
22.1.3 |  | 101002010535 | 板 | T45 |  |  | 06Cr19Ni10 | 2 | 2 | 外协
22.1.4 |  | 101002010540 | 板 | T35 |  |  | 06Cr19Ni10 | 1 | 1
22.2 |  | 101002010531-B | 下槽体上部组件 | 组件 |  |  | 组件 | 1 | 1
22.2.1 |  | 101002002114 | 柱 | T16 |  |  | 06Cr19Ni10 | 2 | 2 | 外协
22.2.2 |  | 101002005196 | 柱 | T10 |  |  | 06Cr19Ni10 | 2 | 2 | 外协
22.2.3 |  | 101002010428 | 板 | T12 |  |  | 06Cr19Ni10 | 2 | 2
22.2.4 |  | 101002010533 | 下槽体下部 | T3 |  |  | 06Cr19Ni10 | 1 | 1
22.2.5 |  | 101002010534 | 板 | T3 |  |  | 06Cr19Ni10 | 2 | 2
22.2.6 |  | 101002010536 | 弯板 | T1.5 |  |  | 06Cr19Ni10 | 2 | 2 | 左右对称折弯
22.2.7 |  | 101002010539 | 板 | T2 |  |  | 06Cr19Ni10 | 1 | 1
22.3 |  | 101002002106-C | 下水口组件 | 组件 |  |  | 组件 | 1 | 1
22.3.1 |  | 101002002115 | 弯板 | T1.5 |  |  | 06Cr19Ni10 | 1 | 1
22.3.2 |  | 101002002116 | 板 | T1.5 |  |  | 06Cr19Ni10 | 1 | 1 | 49*62.2*1.5无图
22.3.3 |  | 101002002117 | 板 | T1.5 |  |  | 06Cr19Ni10 | 2 | 2
22.4 |  | 101002010538 | 把手 | / |  |  | 06Cr19Ni10 | 2 | 2 | Ø15圆钢 L=404mm | 404*2=808
23 |  | 101002010542 | 网板 | 组件 |  |  | 组件 | 1 | 1 | 251111
23.1 |  | 101002010542-1 | 网板-1 | T1.5 |  |  | 06Cr19Ni10 | 1 | 1
23.2 |  | 101002010542-2 | 网板-2 | T1.5 |  |  | 06Cr19Ni10 | 2 | 2
24 |  | 101002010546 | 盖板 | 组件 |  |  | 组件 | 1 | 1 | 251111
24.1 |  | 101002002133 | 板 | T6 |  |  | 06Cr19Ni10 | 2 | 2
24.2 |  | 101002010547 | 弯板 | T2.5 |  |  | 06Cr19Ni10 | 1 | 1
24.3 |  | 101002010548 | 弯板 | T2 |  |  | 06Cr19Ni10 | 1 | 1
25 |  | 101002010552 | 板 | T10 |  |  | 06Cr19Ni10 | 1 | 4 | 251111
26 |  | 101002010553 | 板 | T14 |  |  | 06Cr19Ni10 | 1 | 4 | 251111
27 |  | 101002010574 | 槽体焊接件 | 组件 |  |  | 组件 | 1 | 1 | 251111
27.1 |  | 101002010574-A | 槽体组件 | 组件 |  |  | 组件 | 1 | 1
27.1.1 |  | 101002005113 | 板 | T3 |  |  | 06Cr19Ni10 | 2 | 2
27.1.2 |  | 101002005119 | 管 | / |  |  | 06Cr19Ni10 | 2 | 2 | Ø34 L=80mm 外协 | 80*2=160
27.1.3 |  | 101002005120 | 管 | / |  |  | 06Cr19Ni10 | 2 | 2 | Ø34 L=75mm 外协 | 75*2=150
27.1.4 |  | 101002010494 | 弯板 | T3 |  |  | 06Cr19Ni10 | 1 | 1
27.1.5 |  | 101002010500 | 板 | T5 |  |  | 06Cr19Ni10 | 10 | 10
27.1.6 |  | 101002010502 | 板 | T12 |  |  | 06Cr19Ni10 | 2 | 2
27.1.7 |  | 101002010575 | 槽体 | T3 |  |  | 06Cr19Ni10 | 1 | 1
27.2 |  | 101002010495 | 弯板 | T6 |  |  | 06Cr19Ni10 | 2 | 2 | 左右对称下料
27.3 |  | 101002010497 | 弯板 | T8 |  |  | 06Cr19Ni10 | 1 | 1
27.4 |  | 101002010498 | 弯板 | T8 |  |  | 06Cr19Ni10 | 1 | 1
28 |  | 101002010604 | 管夹体 | 组件 |  |  | 组件 | 1 | 4 | 250524
|  | 101002010605 | 夹板 | T3 | 06Cr19Ni10 | 1 | 06Cr19Ni10 | 1 | 8 | 4+4
|  | 101002010606 | 棒 | / | 06Cr19Ni10 | 1 | 06Cr19Ni10 | 1 | 4 | Ø18圆钢 L=95mm | 95*4=380
29 |  | 101002010605 | 夹板 | T3 |  |  | 06Cr19Ni10 | 1 |  | 250524
30 |  | 101002011860 | 盖 | 组件 |  |  | 组件 | 1 | 1 | 251008
| 1303000022646 | 101002010510 | 板 | T3 |  |  | 06Cr19Ni10 | 1 | 1
| 1303000022656 | 101002010512 | 手把 | / |  |  | 06Cr19Ni10 | 1 | 1 | Ø15 L=300mm
|  | 101002010518 | 弯板 | T2.5 |  |  | 06Cr19Ni10 | 1 | 1
|  | 101002011861 | 盖 | T2.5 |  |  | 06Cr19Ni10 | 1 | 1
31 | 1303000032691 | 101002014547 | 左安装板 | T6 |  |  | 06Cr19Ni10 | 1 | 1
32 | 1303000032697 | 101002014548 | 右安装板 | T6 |  |  | 06Cr19Ni10 | 1 | 1
33 | 1303000032773 | 101002014802 | TSQW200E 出料斗 | 组件 |  |  | 组件 | 1 | 1
33.1 | 1303000032757 | 101002014807 | 板 | T2 |  |  | 06Cr19Ni10 | 1 | 1
33.2 | 1303000032754 | 101002014804 | 下板 | T3 |  |  | 06Cr19Ni10 | 1 | 1
33.3 | 1303000032749 | 101002014797 | 加强筋 | T2 |  |  | 06Cr19Ni10 | 1 | 1
33.4 | 1303000007083 | 101002002343 | 法兰 | 组件 |  |  | 组件 | 1 | 1
33.4.1 | 1303000007081 | 101002002346 | 弯条 | T1.5 |  |  | 06Cr19Ni10 | 2 | 2
33.4.2 | 1303000007079 | 101002002344 | 条 | T4 |  |  | 06Cr19Ni10 | 2 | 2
33.4.3 | 1303000007082 | 101002002347 | 条 | T4 |  |  | 06Cr19Ni10 | 2 | 2
33.4.4 | 1303000007080 | 101002002345 | 弯条 | T1.5 |  |  | 06Cr19Ni10 | 2 | 2
33.5 | 1303000032756 | 101002014806 | 右弯板 | T3 |  |  | 06Cr19Ni10 | 1 | 1
33.6 | 1303000032752 | 101002014803 | 弯板 | T4 |  |  | 06Cr19Ni10 | 2 | 2
33.7 | 1303000032699 | 101002014814 | 垫板 | T8 |  |  | 06Cr19Ni10 | 1 | 2 | 1+1
33.8 | 1303000007151 | 101002002349 | 块 | T20 |  |  | 06Cr19Ni10 | 4 | 4
33.9 | 1303000032766 | 101002014808 | 上板 | 组件 |  |  | 组件 | 1 | 1
33.9.1 | 1303000032758 | 101002014809 | 上板 | T3 |  |  | 06Cr19Ni10 | 1 | 1
33.9.2 | 1303000032760 | 101002014811 | 条 | T6 |  |  | 06Cr19Ni10 | 1 | 1
33.9.3 | 1303000032763 | 101002014813 | 条 | T6 |  |  | 06Cr19Ni10 | 1 | 1
33.9.4 | 1303000032759 | 101002014810 | 条 | T6 |  |  | 06Cr19Ni10 | 1 | 1
33.9.5 | 1303000032761 | 101002014812 | 条 | T6 |  |  | 06Cr19Ni10 | 1 | 1
33.10 | 1303000032755 | 101002014805 | 左弯板 | T3 |  |  | 06Cr19Ni10 | 1 | 1
33.11 | 1303000032751 | 101002014798 | 加强筋 | T2 |  |  | 06Cr19Ni10 | 1 | 1
33.12 | 1303000013375 | 101002002350 | 螺纹轴 | T16 |  |  | 06Cr19Ni10 | 1 | 1
34 | 1303000032700 | 101002014815 | 小翻板 | 组件 |  |  | 组件 | 1 | 1
34.1 | 1303000032698 | 101002014816 | 小翻板 | T2 |  |  | 06Cr19Ni10 | 1 | 1
34.2 | 1303000015406 | 101002002364 | 把手 | 10 |  |  | 06Cr19Ni10 | 1 | 1 | L=230mm
34.3 | 1303000032699 | 图号: 101002014814; 名称: 垫板; 厚度: T8; 材质: 06Cr19Ni10; 数量: 1
35 | 1303000032813 | 101002014827 | TSQW200E 喷淋管盖板 | 组件 |  |  | 组件 | 1 | 1
35.1 | 1303000032807 | 101002014832 | 底块 | 30 |  |  | 06Cr19Ni10 | 1 | 1 | L=334mm
35.2 | 1303000032794 | 101002014829 | 短弯板 | T2 |  |  | 06Cr19Ni10 | 2 | 2
35.3 | 1303000032796 | 101002014831 | 孔弯板 | T2 |  |  | 06Cr19Ni10 | 1 | 1
35.4 | 1303000032792 | 101002014828 | 喷淋管盖板 | T3 |  |  | 06Cr19Ni10 | 1 | 1
35.5 | 1303000032809 | 101002014833 | 带孔底块 | 30 |  |  | 06Cr19Ni10 | 1 | 1 | L=334mm
35.6 | 1303000032795 | 101002014830 | 长弯板 | T2 |  |  | 06Cr19Ni10 | 1 | 1
36 | 1303000032710 | 101002014846 | 盖板 | 组件 |  |  | 组件 | 1 | 1
| 1303000032709 | 101002014847 | 盖板 | T2 |  |  | 06Cr19Ni10 | 1 | 1
| 1303000015406 | 101002002364 | 把手 | 10 |  |  | 06Cr19Ni10 | 1 | 1 | L=230mm
37 | 1303000032713 | 101002014849 | 压板 | T3 |  |  | 06Cr19Ni10 | 1 | 1
38 | 1303000032716 | 101002014866 | 夹板 | T3 |  |  | 06Cr19Ni10 | 1 | 4 | 2+2
39 | 1303000032719 | 101002014867 | 管夹体 | 组件 |  |  | 组件 | 1 | 2
| 1303000032718 | 101002014868 | 螺杆 | 10 |  |  | 06Cr19Ni10 | 1 | 2 | L=100mm | 100*2=200
| 1303000032716 | 图号: 101002014866; 名称: 夹板; 厚度: T3; 材质: 06Cr19Ni10; 数量: 1
40 |  | 101004000001（249000000-1） | 护罩 | T2 |  |  | 06Cr19Ni10 | 1 | 6 | 251115
41 |  | 101004000002（249000000-2） | 皮带护罩 | T3 |  |  | 06Cr19Ni10 | 1 | 6 | 251115
42 |  | 101004000005（249000000-5） | 法兰 | T6 |  |  | 06Cr19Ni10 | 1 | 12 | 6+6 251115
43 |  | 101004000022（249000110） | 电机支架 | 组件 |  |  | 组件 | 1 | 6 | 251115
43.1 |  | 101004000022-A | 加强板组件 | 组件 |  |  | 组件 | 1 | 6
43.1.1 |  | 101004000015 | 立板 | T10 |  |  | Q235B | 1 | 6
43.1.2 |  | 101004000016 | 侧板 | T8 |  |  | Q235B | 2 | 12
43.1.3 |  | 101004000018 | 加强板 | T10 |  |  | Q235B | 1 | 6
43.1.4 |  | 101004000019 | 加强板 | T10 |  |  | Q235B | 2 | 12
43.2 |  | 101004000022-B | 弯板组件 | 组件 |  |  | 组件 | 1 | 6
43.2.1 |  | 101004000020 | 环 | T20 |  |  | Q235B | 1 | 6
43.2.2 |  | 101004000021 | 弯板 | T10 |  |  | Q235B | 1 | 6
43.2.3 |  | 101004000017 | 弯板 | T5 |  |  | Q235B | 1 | 6
44 |  | 101004000034（249000300） | 底座 | 组件 |  |  | 组件 | 1 | 6 | 251115
44.1 |  | 101004000030（249000300-1） | 角板 | T6 |  |  | Q235B | 4 | 24
44.2 |  | 101004000031(249000300-2) | 角板 | T10 |  |  | Q235B | 2 | 12
44.3 |  | 101004000032（249000300-3） | 角板 | T8 |  |  | Q235B | 2 | 12
44.4 |  | 101004000033(249000300-4) | 板 | T12 |  |  | Q235B | 4 | 24
45 |  | 101004000038（249000400） | 排水口过渡管 | 组件 |  |  | 组件 | 1 | 6 | 251115
45.1 |  | 101004000041（249000410） | 法兰 | 组件 |  |  | 组件 | 2 | 12
45.1.1 |  | 101004000039（249000410-1） | 板 | T6 |  |  | 06Cr19Ni10 | 2 | 36 | 24+12
45.1.2 |  | 101004000040(249000410-2) | 板 | T6 |  |  | 06Cr19Ni10 | 2 | 36 | 24+12
45.2 |  | 101004000035(249000400-1) | 弯板 | T2 |  |  | 06Cr19Ni10 | 1 | 6
45.3 |  | 101004000036(249000400-2) | 侧板 | T2 |  |  | 06Cr19Ni10 | 2 | 12
45.4 |  | 101004000037(249000400-3) | 弯板 | T2 |  |  | 06Cr19Ni10 | 1 | 6
46 |  | 101004000044（249000500） | 出水管 | 组件 |  |  | 组件 | 1 | 6 | 251115
46.1 |  | 101004000043（249000500-2） | 法兰 | T5 |  |  | 06Cr19Ni10 | 1 | 6
46.2 |  | 图号: 101004000005（249000000-5）; 名称: 法兰; 厚度: T6; 材质: 06Cr19Ni10; 数量: 1
46.3 |  | 101004000042（249000500-1） | 管 | T2 |  |  | 06Cr19Ni10 | 1 | 6
47 |  | 101004000063（249000700） | 支板 | 组件 |  |  | 组件 | 1 | 18 | 251115
47.1 |  | 101004000061（249000700-1） | 板 | T3 |  |  | 06Cr19Ni10 | 1 | 18
47.2 |  | 101004000062（249000700-2） | 环 | T2 |  |  | 06Cr19Ni10 | 1 | 18
48 |  | 101004000080（249010100） | 挡水门 | 组件 |  |  | 组件 | 1 | 12 | 251115
48.1 |  | 101004000078（249010100-1） | 挡水门体 | T1.5 |  |  | 06Cr19Ni10 | 1 | 12
48.2 |  | 101004000079（249010100-2） | 弯板 | T2.5 |  |  | 06Cr19Ni10 | 1 | 12
49 |  | 101004000087（249010200） | 门体 | 组件 |  |  | 组件 | 1 | 12 | 250602
49.1 |  | 101004000087-A | 门体 | 组件 |  |  | 组件 | 1 | 12
49.1.1 |  | 101004000081（249010200-1） | 门体 | T1.5 |  |  | 06Cr19Ni10 | 1 | 12
49.1.2 |  | 101004000082（249010200-2） | 把手 | / |  |  | 06Cr19Ni10 | 4 | 48 | φ10圆钢 L=285mm | 285*48=13680
49.1.3 |  | 101004000083（249010200-3） | 焊板 | T4 |  |  | 06Cr19Ni10 | 3 | 36
49.1.4 |  | GB_T96.1 | 垫圈 | 6 |  |  | A2 | 8 | 96 | 外购
49.1.5 |  | GB_T6170 | 六角螺母 | M6 |  |  | A2-70 | 8 | 96 | 外购
49.2 |  | 101004000087-B | 内衬板组件 | 组件 |  |  | 组件 | 1 | 12
49.2.1 |  | 101004000084(249010200-4) | 弯板 | T3 |  |  | 06Cr19Ni10 | 2 | 24
49.2.2 |  | 101004000085（249010200-5） | 弯板 | T3 |  |  | 06Cr19Ni10 | 2 | 24
49.2.3 |  | 101004000086(249010200-6) | 弯板 | T3 |  |  | 06Cr19Ni10 | 3 | 36
50 |  | 101004000090（249010300） | 窗架 | 组件 |  |  | 组件 | 1 | 12 | 251115
50.1 |  | 101004000088（249010300-1） | 弯板 | T1.5 |  |  | 06Cr19Ni10 | 2 | 24
50.2 |  | 101004000089（249010300-2） | 条 | T1.5 |  |  | 06Cr19Ni10 | 1 | 12
51 |  | 101004000100（249010410) | 进气窗焊接件 | 组件 |  |  | 组件 | 1 | 12 | 251115
51.1 |  | 101004000100-A | 盖板组件 | 组件 |  |  | 组件 | 2 | 24
51.1.1 |  | 101004000092（249010410-1） | 弯条 | T1.5 |  |  | 06Cr19Ni10 | 2 | 48
51.1.2 |  | 101004000095（249010410-4） | 弯条 | T1.5 |  |  | 06Cr19Ni10 | 1 | 24
51.1.3 |  | 101004000095-1 | 弯条 | T1.5 |  |  | 06Cr19Ni10 | 1 | 24
51.1.4 |  | 101004000098（249010410-7） | 网 | / |  |  | 06Cr19Ni10 | 1 | 24 | GF3W2.0/0.5外购（277*484）
51.1.5 |  | 101004000100-BT1 | 补条1 | T1.5 |  |  | 06Cr19Ni10 | 2 | 48 | 484*15*1.5无图
51.1.6 |  | 101004000100-BT2 | 补条2 | T1.5 |  |  | 06Cr19Ni10 | 2 | 48 | 248*15*1.5无图
51.2 |  | 101004000100-B | 内衬板组件 | 组件 |  |  | 组件 | 1 | 12
51.2.1 |  | 101004000093（24900100-2） | 弯条 | T1.5 |  |  | 06Cr19Ni10 | 1 | 12
51.2.2 |  | 101004000094（249010410-3） | 弯条 | T1.5 |  |  | 06Cr19Ni10 | 1 | 12
51.2.3 |  | 101004000097（249010410-6） | 条 | T1.5 |  |  | 06Cr19Ni10 | 4 | 48
51.2.4 |  | GB/T 13681-1992 | 焊接六角螺母 | M8 |  |  | A2-70 | 2 | 24 | 外购
52 |  | 101004000103（249010500） | 铰链 | 组件 |  |  | 组件 | 1 | 72 | 251115
52.1 |  | 101004000101（249010500-1) | 管 | / |  |  | 06Cr19Ni10 | 1 | 72 | φ10.5x2.5 L=35mm | 35*72=2520
52.2 |  | 101004000102（249010500-2) | 板 | T2.5 |  |  | 06Cr19Ni10 | 1 | 72
53 |  | 101004000106（249010600） | 挡水板 | 组件 |  |  | 组件 | 1 | 12 | 251115
53.1 |  | 101004000104（249010600-1） | 挡水板 | T2 |  |  | 06Cr19Ni10 | 1 | 12
53.2 |  | 101004000105（249010600-2） | 弯板 | T3 |  |  | 06Cr19Ni10 | 2 | 24
54 |  | 101004000140（249011100） | 箱体焊接件 | 组件 |  |  | 组件 | 1 | 6 | 251115
54.1 |  | 101004000140-A | 上弯板组件 | 组件 |  |  | 组件 | 2 | 12
54.1.1 |  | 101004000119（249011100-12） | 上弯板 | T2 |  |  | 06Cr19Ni10 | 1 | 12
54.1.2 |  | 101004000132（249011100-25） | 焊板 | T4 |  |  | 06Cr19Ni10 | 3 | 72 | 36+36
54.2 |  | 101004000140-B | 中弯板组件 | 组件 |  |  | 组件 | 2 | 12
54.2.1 |  | 101004000118（249011100-11） | 中部弯板 | T2 |  |  | 06Cr19Ni10 | 1 | 12
54.2.2 |  | 图号: 101004000132（249011100-25）; 名称: 焊板; 厚度: T4; 材质: 06Cr19Ni10; 数量: 3
54.3 |  | 101004000140-C | 内部圆环组件 | 组件 |  |  | 组件 | 1 | 6
54.3.1 |  | 101004000126（249011100-19） | 环 | T2 |  |  | 06Cr19Ni10 | 1 | 6
54.3.2 |  | 101004000127（249011100-20） | 环 | T3 |  |  | 06Cr19Ni10 | 1 | 6
54.3.3 |  | 101004000128（249011100-21） | 板 | T2 |  |  | 06Cr19Ni10 | 1 | 6
54.3.4 |  | 101004000133(249011100-26) | 弯板 | 组件 |  |  | 组件 | 1 | 6
54.3.5 |  | 101004000133-1 | 弯板-1 | T2 |  |  | 06Cr19Ni10 | 2 | 12
54.4 |  | 101004000140-D | 出料口组件 | 组件 |  |  | 组件 | 1 | 6
54.4.1 |  | 101004000108（24901110-1） | 出料口下弯板 | T2 |  |  | 06Cr19Ni10 | 1 | 6
54.4.2 |  | 101004000109（24901110-2） | 出料口侧板 | T2 |  |  | 06Cr19Ni10 | 1 | 6
54.4.3 |  | 101004000110（249011100-3） | 出料口上弯板 | T2 |  |  | 06Cr19Ni10 | 1 | 6
54.4.4 |  | 101004000111（24901110-4） | 出料口侧板 | T2 |  |  | 06Cr19Ni10 | 1 | 6
54.4.5 |  | 101004000112（24901110-5） | 出料口加强板 | T5 |  |  | 06Cr19Ni10 | 2 | 12
54.4.6 |  | 101004000113（24901110-6） | 出料口加强板 | T5 |  |  | 06Cr19Ni10 | 2 | 12
54.4.7 |  | GB/T 13681-1992 | 焊接六角螺母 | M10 |  |  | A2-70 | 6 | 36
54.5 |  | 101004000140-E | 角钢组件 | 组件 |  |  | 组件 | 2 | 12
54.5.1 |  | 101004000115（249011100-8） | 角钢 | T10 |  |  | 06Cr19Ni10 | 1 | 12
54.5.2 |  | 101004000116（249011100-9） | 起吊耳片 | T6 |  |  | 06Cr19Ni10 | 3 | 36
54.6 |  | 101004000140-F | 底部箱体组件 | 组件 |  |  | 组件 | 1 | 6
54.6.1 |  | 101004000114（249011100-7） | 底部弯板 | T8 |  |  | 06Cr19Ni10 | 1 | 6
54.6.2 |  | 101004000123（249011100-16） | 底部法兰 | T24 |  |  | 06Cr19Ni10 | 1 | 6
54.6.3 |  | 101004000124（249011100-17） | 底板 | T2 |  |  | 06Cr19Ni10 | 1 | 6
54.6.4 |  | 101004000136（249011100-29） | 加强筋 | T5 |  |  | 06Cr19Ni10 | 4 | 24
54.6.5 |  | 101004000138（249011100-31） | 加强筋 | T5 |  |  | 06Cr19Ni10 | 4 | 24
54.6.5 |  | 101004000150（249011140） | 底环 | 组件 |  |  | 组件 | 1 | 6
54.6.6 |  | 101004000121（249011100-14） | 加强环 | T3 |  |  | 06Cr19Ni10 | 1 | 6
54.6.7 |  | 101004000148（249011140-1） | 环 | T2 |  |  | 06Cr19Ni10 | 1 | 6
54.6.8 |  | 101004000148（249011140-1） | 环-拆分件1 | T2 |  |  | 06Cr19Ni10 | 1 | 6 | 环的拆分图纸
54.6.9 |  | 101004000148（249011140-1） | 环-拆分件2 | T2 |  |  | 06Cr19Ni10 | 1 | 6
54.6.10 |  | 101004000149（249011140-2） | 管 | / |  |  | 06Cr19Ni10 | 4 | 24 | φ14*1.5 L=40mm | 40*24=960
54.7 |  | 101004000143 | 出水口 | 组件 |  |  | 组件 | 1 | 6
54.7.1 |  | 101004000041（249000410） | 法兰 | 组件 |  |  | 组件 | 1 | 6
54.7.2 |  | 图号: 101004000039（249000410-1）; 名称: 板; 厚度: T6; 材质: 06Cr19Ni10; 数量: 2
54.7.3 |  | 101004000040(249000410-2) | 板 | T6 |  |  | 06Cr19Ni10 | 2 | 12
54.7.4 |  | 101004000141（249011110-1） | 弯板 | T2 |  |  | 06Cr19Ni10 | 1 | 6
54.7.5 |  | 101004000142（249011110-2） | 板 | T2 |  |  | 06Cr19Ni10 | 1 | 6
54.8 |  | 101004000145 | 右侧箱体组件 | 组件 |  |  | 组件 | 1 | 6
54.8.1 |  | 101004000144（249011120-1） | 弯板 | T2 |  |  | 06Cr19Ni10 | 1 | 6
54.8.2 |  | 101004000159（249011160） | 架 | 组件 |  |  | 组件 | 1 | 6
54.8.3 |  | 101004000158（249011160-2） | 板 | T20 |  |  | 06Cr19Ni10 | 1 | 6
54.8.4 |  | 101004000157（249011160-1） | 板 | T10 |  |  | 06Cr19Ni10 | 2 | 12
54.8.5 |  | 101004000120（249011100-13） | 挡板 | T2 |  |  | 06Cr19Ni10 | 2 | 24 | 12+12
54.8.6 |  | 101004000122（249011100-15） | 支板 | T2 |  |  | 06Cr19Ni10 | 2 | 24 | 12+12
54.8.7 |  | 101004000125（249011100-18） | 弯板 | T3 |  |  | 06Cr19Ni10 | 3 | 36 | 18+18
54.8.8 |  | 101004000132-1 | 焊板 | T4 |  |  | 06Cr19Ni10 | 8 | 96 | 48+48
54.8.9 |  | 101004000134（249011100-27） | 加强弯板 | T2 |  |  | 06Cr19Ni10 | 1 | 6
54.8.10 |  | 101004000135（249011100-28） | 加强弯板 | T2 |  |  | 06Cr19Ni10 | 1 | 6
54.8.11 |  | 164010200-3 | 焊板 | T4 |  |  | 06Cr19Ni10 | 3 | 36 | 18+18
54.8.12 |  | 164011100-29 | 焊板 | T4 |  |  | 06Cr19Ni10 | 4 | 48 | 24+24
54.9 |  | 101004000147 | 左侧箱体组件 | 组件 |  |  | 组件 | 1 | 6
54.9.1 |  | 101004000117(249011100-10) | 标牌架 | T2 |  |  | 06Cr19Ni10 | 1 | 6
54.9.2 |  | 图号: 101004000120（249011100-13）; 名称: 挡板; 厚度: T2; 材质: 06Cr19Ni10; 数量: 2
54.9.3 |  | 图号: 101004000122（249011100-15）; 名称: 支板; 厚度: T2; 材质: 06Cr19Ni10; 数量: 2
54.9.4 |  | 图号: 101004000125（249011100-18）; 名称: 弯板; 厚度: T3; 材质: 06Cr19Ni10; 数量: 3
54.9.5 |  | 图号: 101004000132-1; 名称: 焊板; 厚度: T4; 材质: 06Cr19Ni10; 数量: 8
54.9.6 |  | 101004000137（249011100-30） | 加强弯板 | T2 |  |  | 06Cr19Ni10 | 1 | 6
54.9.7 |  | 101004000139（249011100-32） | 加强弯板 | T2 |  |  | 06Cr19Ni10 | 1 | 6
54.9.8 |  | 101004000146(249011130-1) | 左弯板 | T2 |  |  | 06Cr19Ni10 | 1 | 6
54.9.9 |  | 图号: 164010200-3; 名称: 焊板; 厚度: T4; 材质: 06Cr19Ni10; 数量: 3
54.9.10 |  | 图号: 164011100-29; 名称: 焊板; 厚度: T4; 材质: 06Cr19Ni10; 数量: 4
54.1 |  | 101004000153（249011150） | 进料口 | 组件 |  |  | 组件 | 1 | 6
54.10.1 |  | 101004000156（249011151） | 法兰 | 组件 |  |  | 组件 | 1 | 6
54.10.2 |  | 101004000154（249011151-1） | 板 | T6 |  |  | 06Cr19Ni10 | 2 | 24 | 12+12
54.10.3 |  | 101004000155（249011151-2） | 板 | T6 |  |  | 06Cr19Ni10 | 2 | 12 | 12+12
54.10.4 |  | 101004000129（249011100-22） | 进料口下弯板 | T2 |  |  | 06Cr19Ni10 | 1 | 6
54.10.5 |  | 101004000130（249011100-23） | 进料口侧板 | T2 |  |  | 06Cr19Ni10 | 2 | 12
54.10.6 |  | 101004000131（249011100-24） | 进料口上弯板 | T2 |  |  | 06Cr19Ni10 | 1 | 6
54.10.7 |  | GB/T 13681-1992 | 焊接六角螺母 | M10 |  |  | A2-70 | 10 | 60
55 | 1303000031786 | 101004000166（249011200） | 顶盖 | 组件 |  |  | 组件 | 1 | 6 | 251115
| 1303000013730 | 101004000165（249011200-6） | 板 | T1.5 |  |  | 06Cr19Ni10 | 1 | 6
| 1303000013731 | 101004000164（249011200-5） | 环 | T2 |  |  | 06Cr19Ni10 | 1 | 6
| 1303000013733 | 101004000162（249011200-3 ） | 立板 | T6 |  |  | 06Cr19Ni10 | 1 | 6
| 1303000013735 | 101004000160（249011200-1） | 弯板 | T5 |  |  | 06Cr19Ni10 | 2 | 12
| 1303000031784 | 101004000161-1 | 板 | T5 |  |  | 06Cr19Ni10 | 1 | 6
| 1303000031785 | 101004000163-1 | 弯板 | T6 |  |  | 06Cr19Ni10 | 1 | 6
| 1202020003657 | GB_T 6170 | 1型六角螺母 M16 | M16 |  |  | A2-70 | 2 | 12
56 |  | 101004000177（249020100） | 支架 | 组件 |  |  | 组件 | 1 | 6 | 251115
56.1 |  | 101004000171（249020100-1） | 槽钢 | / |  |  | Q235B | 2 | 12 | 100*48槽钢L=1200mm | 1200*12=14400
56.2 |  | 101004000172（249020100-2） | 槽钢 | / |  |  | Q235B | 4 | 24 | 100*48槽钢L=798mm | 798*24=19152
56.3 |  | 101004000173（249020100-3) | 板 | T10 |  |  | Q235B | 4 | 24
56.4 |  | 101004000174（249020100-4） | 角钢 | / |  |  | Q235B | 2 | 12 | 45X45X5X364 无图 | 364*12=4368
56.5 |  | 101004000175（249020100-5） | 角钢 | / |  |  | Q235B | 2 | 12 | 45X45X5X1000 | 1000*12=12000
56.6 |  | 101004000176（249020100-6） | 槽钢 | / |  |  | Q235B | 2 | 12 | 100*48槽钢L=364mm | 364*12=4368
57 |  | 101004000178（249020200-1） | 法兰 | T3 |  |  | 06Cr19Ni10 | 1 | 12 | 6+6 251115
58 |  | 101004000182（249020210） | 出风管 | 组件 |  |  | 组件 | 1 | 6 | 251115
58.1 |  | 101004000178（249020200-1-1） | 法兰 | T3 |  |  | 06Cr19Ni10 | 1 | 6 | 内径316mm
58.2 |  | 101004000181（249020210-1） | 弯板 | T2 |  |  | 06Cr19Ni10 | 2 | 12
58.3 |  | 101004000185（249020211） | 法兰 | 组件 |  |  | 组件 | 1 | 6
58.4 |  | 101004000183（249020211-1） | 板 | T3 |  |  | 06Cr19Ni10 | 2 | 12
58.5 |  | 101004000184（249020211-2） | 板 | T3 |  |  | 06Cr19Ni10 | 2 | 12
59 | 1303000019019 | 101004000214（249050200-2） | 把手 | T2.5 |  |  | 06Cr19Ni10 | 1 | 288 | 251114
60 |  | 101004000262（249090200） | 盖 | 组件 |  |  | 组件 | 1 | 6 | 251115
60.1 |  | 101004000260（249090200-1） | 盖板 | T3 |  |  | 06Cr19Ni10 | 1 | 6
60.2 |  | 101004000261（249090200-2） | 把手 | / |  |  | 06Cr19Ni10 | 1 | 6 | φ10 L=210mm | 210*6=1260
61 |  | 101004000271（B249040100） | 压盘 | 组件 |  |  | 组件 | 1 | 6 | 251115
61.1 |  | 101004000269（B249040100-1） | 压盘 | T10 |  |  | Q235B | 1 | 6
61.2 |  | 101004000270（B249040100-2） | 垫圈 | T10 |  |  | Q235B | 1 | 6
66 |  | 101004003754 | 盲板 | T3 |  |  | 06Cr19Ni10 | 1 | 6 | 251237
67 |  | 101004003757 | 箱体 | 组件 |  |  | 组件 | 1 | 6 | 251115
67.1 |  | 101004003757-A | 变径管组件 | 组件 |  |  | 组件 | 1 | 6
67.1.1 |  | 101004000156（249011151） | 法兰 | 组件 |  |  | 组件 | 1 | 6
67.1.1.1 |  | 图号: 101004000155（249011151-2）; 名称: 板; 厚度: T6; 材质: 06Cr19Ni10; 数量: 2
67.1.1.2 |  | 图号: 101004000154(249011151-1); 名称: 板; 厚度: T6; 材质: 06Cr19Ni10; 数量: 2
67.1.2 |  | 101004000249（249090100-5） | 管 | T2 |  |  | 06Cr19Ni10 | 2 | 12
67.1.3 |  | 101004000259（249090110） | 变径管 | 组件 |  |  | 组件 | 1 | 6
67.1.3.1 |  | 101004000257（249090110-1） | 弯板 | T2 |  |  | 06Cr19Ni10 | 2 | 12
67.2 |  | 101004003757-B | 箱体 | 组件 |  |  | 组件 | 1 | 6
67.2.1 |  | 101004000245（249090100-1） | 圆管 | T2 |  |  | 06Cr19Ni10 | 1 | 6
67.2.2 |  | 101004000246（249090100-2） | 弯板 | T2 |  |  | 06Cr19Ni10 | 1 | 6
67.2.3 |  | 101004000248（249090100-4） | 弯板 | T2 |  |  | 06Cr19Ni10 | 1 | 6
67.2.4 |  | 101004000250（249090100-6） | 板 | T2 |  |  | 06Cr19Ni10 | 1 | 6
67.2.5 |  | 101004000251（249090100-7） | 下水管 | / |  |  | 06Cr19Ni10 | 1 | 6 | φ76x5.5 L=60mm外协 | 60*6=360
67.2.6 |  | 101004000252（249090100-8） | 网孔板 | T1 |  |  | 06Cr19Ni10 | 1 | 6
67.2.7 |  | 101004000253（249090100-9） | 弯板 | T2 |  |  | 06Cr19Ni10 | 2 | 12 | 左右对称折弯
68 |  | 101004003764 | 刮料盘 | 组件 |  |  | 组件 | 1 | 6 | 251237
68.1 |  | 101004000064(249000800-1) | 顶板 | T4 |  |  | 06Cr19Ni10 | 1 | 6
68.2 |  | 101004000065(249000800-2) | 刮板 | T4 |  |  | 06Cr19Ni10 | 4 | 24
68.3 |  | 101004000066(249000800-3) | 加强板 | T4 |  |  | 06Cr19Ni10 | 4 | 24
68.4 |  | 101004000067(249000800-4) | 底板 | T4 |  |  | 06Cr19Ni10 | 1 | 6
72 | 1303000032849 | 101008007092 | 网板 | 组件 |  |  | 组件 | 1 | 6
72.1 | 1303000032847 | 101008007092-2 | 板 | T1.5 |  |  | 06Cr19Ni10 | 1 | 6
72.2 | 1303000032846 | 101008007092-1 | 网板 | T1.5 |  |  | 06Cr19Ni10 | 1 | 6
72.3 | 1303000032848 | 101008007092-3 | 板 | T1.5 |  |  | 06Cr19Ni10 | 1 | 6
73 |  | 212037110 | 安装架 | 组件 |  |  | 组件 | 1 | 1 | 20220424
|  | 212037110-1 | 支架 | T6 |  |  | 06Cr19Ni10 | 1 | 1
|  | 163037110-2 | 板 | T6 |  |  | 06Cr19Ni10 | 2 | 2
74 |  | 212037120 | 上支架 | 组件 |  |  | 组件 | 1 | 1 | 251222
|  | 163037120-1 | 槽钢 | / |  |  | Q235B | 1 | 1 | 80X43X5 L=350mm
|  | 212037120-1 | 板 | T6 |  |  | Q235B | 1 | 1
|  | 163037120-3 | 长板 | T8 |  |  | Q235B | 2 | 2
75 |  | 101002002134 | 板 | T3 |  |  | 06Cr19Ni10 | 1 | 1 | 251111
78 |  | 101002008765 | 弯板 | T3 |  |  | 06Cr19Ni10 | 1 | 2 | 251205
84 |  | 101002010624 | 弯板 | T3 |  |  | 06Cr19Ni10 | 1 | 1 | 251205
86 | 1303000032781 | 101002015150 | 弯板 | 组件 |  |  | 组件 | 1 | 1
| 1303000032780 | 101002015150-2 | 弯板 | T2 |  |  | 06Cr19Ni10 | 1 | 2 | 1+1
| 1303000032735 | 101002015150-1 | 弯板 | T2 |  |  | 06Cr19Ni10 | 1 | 1
87 | 1303000032782 | 101002015151 | 弯板 | 组件 |  |  | 组件 | 1 | 1
| 1303000032736 | 101002015151-1 | 弯板 | T2 |  |  | 06Cr19Ni10 | 1 | 1
| 1303000032780 | 图号: 101002015150-2; 名称: 弯板; 厚度: T2; 材质: 06Cr19Ni10; 数量: 1
88 | 1303000032737 | 101002015153 | 弯板 | T2 |  |  | 06Cr19Ni10 | 1 | 1
92 | 1303000012794 | 101006002680 | 左侧护罩 | 组件 |  |  | 组件 | 1 | 4 | 260112
92.1 | 1303000012792 | 101006002681 | 弯板 | T2 |  |  | 06Cr19Ni10 | 1 | 4
92.2 | 1303000012793 | 101006002682 | 板 | T2 |  |  | 06Cr19Ni10 | 1 | 4
93 | 1303000012707 | 101006002683 | 右侧护罩 | T2 |  |  | 06Cr19Ni10 | 1 | 4 | 260112
94 | 1303000012610 | 101006002696 | 弯板 | T2 |  |  | 06Cr19Ni10 | 1 | 16 | 260112
95 | 1303000012617 | 101006002753 | 弯板 | T2 |  |  | 06Cr19Ni10 | 1 | 8 | 260112
96 | 1303000012904 | 101006002768 | 盖 | 组件 |  |  | 组件 | 1 | 4 | 251015
96.1 | 1303000012901 | 101006002770 | 弯板 | T5 |  |  | 06Cr19Ni10 | 1 | 4
96.2 | 1303000012897 | 101006002649 | 板 | T10 |  |  | 06Cr19Ni10 | 1 | 4
96.3 | 1303000012262 | 101006000400 | 板 | T6 |  |  | 06Cr19Ni10 | 1 | 4
96.4 | 1303000012900 | 101006002769 | 弯板 | T6 |  |  | 06Cr19Ni10 | 1 | 4
96.5 | 1303000012896 | 101006002647 | 板 | T10 |  |  | 06Cr19Ni10 | 2 | 8
96.6 | 1202020005697 | GB13681 | 焊接六角螺母 | M10 |  |  | A2-70 | 4 | 16 | 外购
96.7 | 1303000012903 | 101006002771 | 板 | T3 |  |  | 06Cr19Ni10 | 1 | 4
96.8 | 1303000012898 | 101006002655 | 板 | T6 |  |  | 06Cr19Ni10 | 2 | 8
96.9 | 1303000012895 | 101006002646 | 板 | T5 |  |  | 06Cr19Ni10 | 2 | 8
97 | 1303000012892 | 101006002784 | 盖 | 组件 |  |  | 组件 | 1 | 4 | 251015
97.1 | 1303000012890 | 101006002674 | 板 | T3 |  |  | 06Cr19Ni10 | 2 | 8
97.2 | 1303000012891 | 101006002785 | 弯板 | T3 |  |  | 06Cr19Ni10 | 1 | 4
98 | 1303000012910 | 101006002786 | 弯板 | 组件 |  |  | 组件 | 1 | 4 | 251015
98.1 | 1303000012908 | 101006002677 | 板 | T8 | 06Cr19Ni10 | 2 | 06Cr19Ni10 | 2 | 8
98.2 | 1303000012909 | 101006002787 | 弯板 | T3 | 06Cr19Ni10 | 1 | 06Cr19Ni10 | 1 | 4
99 | 1303000018910 | 101006002953 | 板 | T2 |  |  | 06Cr19Ni10 | 1 | 4 | 260112
100 | 1303000019847 | 101006003002 | 前板组件 | 组件 |  |  | 组件 | 1 | 4 | 251015
100.1 | 1303000019844 | 101006002994 | 板 | 组件 |  |  | 组件 | 1 | 4
100.1.1 | 1303000019842 | 101006002992 | 板 | T2 |  |  | 06Cr19Ni10 | 1 | 4
100.1.2 | 1303000019843 | 101006002993 | 管 | / |  |  | 06Cr19Ni10 | 1 | 4 | φ6X1 L=335mm无图 | 335*4=1340
100.2 | 1303000012796 | 101006002669 | 弯板 | T3 |  |  | 06Cr19Ni10 | 1 | 4
100.3 | 1303000019845 | 101006002995 | 块 | T10 |  |  | 06Cr19Ni10 | 2 | 8
100.4 | 1303000012795 | 101006002668 | 板 | T3 |  |  | 06Cr19Ni10 | 1 | 4
100.5 | 1303000019846 | 101006003001 | 前板 | T6 |  |  | 022Cr23Ni5Mo3N | 1 | 4
101 | 1303000019857 | 101006003003 | 进料口 | 组件 |  |  | 组件 | 1 | 3 | 2-φ9孔外侧倒角
101.1 | 1303000019005 | 101006002778-1 | 棒 | / |  |  | 06Cr19Ni10 | 2 | 6 | φ11圆钢L=312mm无图 | 312*6=1872
101.2 | 1303000012953 | 101006002780 | 弯板 | T3 |  |  | 06Cr19Ni10 | 1 | 3
101.3 | 1303000012948 | 101006002666 | 板 | T8 |  |  | 06Cr19Ni10 | 2 | 6
101.4 | 1303000019858 | 101006003004 | 侧板 | T3 |  |  | 06Cr19Ni10 | 2 | 6
101.5 | 1303000019006 | 101006002783-1 | 棒 | / |  |  | 06Cr19Ni10 | 1 | 3 | φ11圆钢 L=303mm无图 | 303*3=909
101.6 | 1303000012952 | 101006002779 | 条 | T3 |  |  | 06Cr19Ni10 | 2 | 6
101.7 | 1202020005700 | GB_T 13681 | 焊接六角螺母 | M6 |  |  | A2-70 | 2 | 6 | 外购
101.8 | 1303000019859 | 101006003005 | 弯板 | T3 |  |  | 06Cr19Ni10 | 1 | 3
101.9 | 1303000012955 | 101006002782 | 板 | T4 |  |  | 06Cr19Ni10 | 1 | 3
101.10 | 1303000012950 | 101006002777 | 弯板 | T3 |  |  | 06Cr19Ni10 | 1 | 3
102 | 1303000026569 | 101006003416 | 出料口 | 组件 |  |  | 组件 | 1 | 4 | 251230
| 1303000026566 | 101006003421 | 弯板 | T4 |  |  | 06Cr19Ni10 | 2 | 8
| 1303000026565 | 101006003419 | 弯板 | T3 |  |  | 06Cr19Ni10 | 1 | 4
| 1303000026567 | 101006003417 | 弯板 | T3 |  |  | 06Cr19Ni10 | 1 | 4
| 1303000012915 | 101006002692 | 弯板 | T4 |  |  | 06Cr19Ni10 | 2 | 8
| 1303000026570 | 101006003420 | 弯板 | T3 |  |  | 06Cr19Ni10 | 1 | 4
| 1303000026568 | 101006003418 | 弯板 | T3 |  |  | 06Cr19Ni10 | 1 | 4
103 | 1303000032746 | 101006003950 | 弯板组件 | 组件 |  |  | 组件 | 1 | 4
| 1303000031554 | 101006003832 | 弯板 | T3 |  |  | 06Cr19Ni10 | 1 | 4
| 1303000019833 | 101006003006 | 板 | T3 |  |  | 06Cr19Ni10 | 1 | 4 | 306X65X3 无图