## Sheet1
序号 | 物料ID | 图号 | 名称 | 厚度 | 材质 | 数量 | 总数量 | 备注
7 |  | 248010310 | 支架 | 组件 | 组件 | 1 | 10 | 250913
7.1 |  | 101002000251-A | 弯板 | T3 | 06Cr19Ni10 | 1 | 10
7.2 |  | 101002000251-B | 弯板 | T3 | 06Cr19Ni10 | 2 | 10
7.3 |  | 101002000252 | 板 | T10 | 06Cr19Ni10 | 2 | 10
8 |  | 101002010270 | 下水管 | 组件 | 组件 | 1 | 10 | 20241006
8.1 |  | 101002000261(248010410-4) | 侧板 | T2 | 06Cr19Ni10 | 2 | 10
8.2 |  | 101002000262(248010410-5) | 挡板 | T2 | 06Cr19Ni10 | 1 | 10
8.3 |  | 101002000264(248010411) | 法兰板 | 组件 | 组件 | 1 | 10
8.4 |  | 101002000265(248010411-1) | 板 | T8 | 06Cr19Ni10 | 2 | 10
8.5 |  | 101002000266(248010411-2) | 板 | T8 | 06Cr19Ni10 | 3 | 10
8.6 |  | 101002010271 | 底板 | T2 | 06Cr19Ni10 | 1 | 10
9 |  | 248010420 | 接水管 | 组件 | 组件 | 1 | 10 | 250907
9.1 |  | 101002000268(248010420-1) | 下弯板 | T2 | 06Cr19Ni10 | 1 | 10
9.2 |  | 101002000269(248010420-2) | 左侧板 | T2 | 06Cr19Ni10 | 2 | 10
9.3 |  | 101002000270(248010420-3) | 上弯板 | T2 | 06Cr19Ni10 | 1 | 10
9.4 |  | 101002000272(248010421) | 法兰板 | 组件 | 组件 | 1 | 10
9.4.1 |  | 101002000273(248010421-1) | 板 | T6 | 06Cr19Ni10 | 1 | 10
9.4.2 |  | 101002000274(248010421-2) | 板 | T6 | 06Cr19Ni10 | 2 | 10
9.4.3 |  | 101002000275(248010421-3) | 板 | T6 | 06Cr19Ni10 | 1 | 10
10 |  | 101002010235 | 小翻版 | 组件 | 组件 | 1 | 10 | 20241006
10.1 |  | 101002002364 | 把手 | / | 06Cr19Ni10 | 1 | 10 | φ10圆钢 L=230mm
10.2 |  | 101002010222 | 垫板 | T8 | 06Cr19Ni10 | 1 | 10
10.3 |  | 101002010236 | 小翻板 | T2 | 06Cr19Ni10 | 1 | 10
11 |  | 101002010216 | 出料斗 | 组件 | 组件 | 1 | 10 | 20241006
11.1 |  | 101002000310(248011110) | 法兰 | 组件 | 组件 | 1 | 10
11.1.1 |  | 101002000311(248011110-1) | 条 | T4 | 06Cr19Ni10 | 2 | 10
11.1.2 |  | 101002000312(248011110-2) | 条 | T4 | 06Cr19Ni10 | 2 | 10 | 92*15*4无图
11.1.3 |  | 101002000313(248011110-3) | 弯条 | T1.5 | 06Cr19Ni10 | 2 | 10
11.1.4 |  | 101002000314(248011110-4) | 弯条 | T1.5 | 06Cr19Ni10 | 2 | 10
11.2 |  | 101002010226 | 上板组件 | 组件 | 组件 | 1 | 10
11.2.1 |  | 101002010222 | 垫板 | T8 | 06Cr19Ni10 | 1 | 10
11.2.2 |  | 101002010227 | 上板 | T3 | 06Cr19Ni10 | 1 | 10
11.2.3 |  | 101002010228 | 条 | T6 | 06Cr19Ni10 | 1 | 10
11.2.4 |  | 101002010229 | 条 | T6 | 06Cr19Ni10 | 1 | 10
11.2.5 |  | 101002010230 | 条 | T6 | 06Cr19Ni10 | 1 | 10
11.2.6 |  | 101002010231 | 条 | T6 | 06Cr19Ni10 | 1 | 10 | 镜像件无图
11.2.7 |  | 101002010232 | 加强筋 | T2 | 06Cr19Ni10 | 1 | 10
11.3 |  | 101002010216-A | 下板组件 | 组件 | 组件 | 1 | 10
11.3.1 |  | 101002010220 | 下板 | T3 | 06Cr19Ni10 | 1 | 10
11.3.2 |  | 101002010223 | 底弯条 | T3 | 06Cr19Ni10 | 1 | 10
11.3.3 |  | 101002010232 | 加强筋 | T2 | 06Cr19Ni10 | 1 | 10
11.3.4 |  | 101002010233 | 加强筋 | T2 | 06Cr19Ni10 | 1 | 10
11.3.5 |  | 101002010234 | 加强筋 | T2 | 06Cr19Ni10 | 1 | 10
11.4 |  | 101002010216-B | 弯板组件 | 组件 | 组件 | 2 | 10
11.4.1 |  | 101002002349 | 块 | T20 | 06Cr19Ni10 | 2 | 10
11.4.2 |  | 101002010221 | 弯板 | T4 | 06Cr19Ni10 | 1 | 10
11.5 |  | 101002010217 | 板 | T2 | 06Cr19Ni10 | 1 | 10
11.6 |  | 101002010218 | 弯板 | T3 | 06Cr19Ni10 | 1 | 10
11.7 |  | 101002010219 | 侧板 | T3 | 06Cr19Ni10 | 1 | 10
11.8 |  | 101002010224 | 左垫板 | 组件 | 组件 | 1 | 10
11.8.1 |  | 101002010224-1 | 板 | T8 | 06Cr19Ni10 | 1 | 10
11.8.2 |  | 101002010224-2 | 板 | T8 | 06Cr19Ni10 | 1 | 10
11.9 |  | 101002010225 | 右垫板 | 组件 | 组件 | 1 | 10
11.9.1 |  | 101002010225-1 | 板 | T8 | 06Cr19Ni10 | 1 | 10 | 镜像件无图
11.9.2 |  | 101002010225-2 | 板 | T8 | 06Cr19Ni10 | 1 | 10 | 镜像件无图
11.10 |  | 101002007977 | 螺纹轴 | T16 | 06Cr19Ni10 | 1 | 10
11.11 |  | 101002006133 | 挡水板 | T2 | 06Cr19Ni10 | 1 | 10
12 |  | 101002010188 | 翻斗 | 组件 | 组件 | 1 | 10 | 20241006
12.1 |  | 101002010188-A | 法兰组件 | 组件 | 组件 | 1 | 10
12.1.1 |  | 101002010193 | 下夹板 | T5 | 06Cr19Ni10 | 1 | 10
12.1.2 |  | 101002010194 | 侧夹板 | T5 | 06Cr19Ni10 | 2 | 10
12.2 |  | 101002010188-B | 下板组件 | 组件 | 组件 | 1 | 10
12.2.1 |  | 101002010189 | 下板 | T2 | 06Cr19Ni10 | 1 | 10
12.2.2 |  | 101002010198 | 加强筋 | T1.5 | 06Cr19Ni10 | 1 | 10
12.3 |  | 101002010188-C | 上板组件 | 组件 | 组件 | 1 | 10
12.3.1 |  | 101002010190 | 上板 | T1.5 | 06Cr19Ni10 | 1 | 10
12.3.2 |  | 101002010192 | 垫板 | T8 | 06Cr19Ni10 | 2 | 10
12.3.3 |  | 101002010195 | 连接座 | T20 | 06Cr19Ni10 | 2 | 10
12.3.4 |  | 101002010197 | 连接筋 | T3 | 06Cr19Ni10 | 2 | 10
12.3.5 |  | 101002010198 | 加强筋 | T1.5 | 06Cr19Ni10 | 1 | 10
12.4 |  | 101002010188-D | 侧板组件 | 组件 | 组件 | 1 | 10
12.4.1 |  | 101002002364 | 把手 | / | 06Cr19Ni10 | 1 | 10 | φ10圆钢 L=230mm
12.4.2 |  | 101002010191 | 侧板 | T1.5 | 06Cr19Ni10 | 1 | 10
12.5 |  | 101002010191 | 侧板 | T1.5 | 06Cr19Ni10 | 1 | 10
12.6 |  | 101002010196 | 耳片 | T3 | 06Cr19Ni10 | 4 | 10
13 |  | 101002010199 | 大翻板 | 组件 | 组件 | 1 | 10 | 20241006
13.1 |  | 101002010192 | 垫板 | T8 | 06Cr19Ni10 | 2 | 10
13.2 |  | 101002010200 | 大翻板 | T1.5 | 06Cr19Ni10 | 1 | 10
14 |  | 101002010201 | 夹板 | T5 | 06Cr19Ni10 | 1 | 10 | 20241006
15 |  | 101002010202 | 压板 | T3 | 06Cr19Ni10 | 1 | 10 | 20241006
16 |  | 101002005033 | 气缸连接支架 | 组件 | 组件 | 1 | 10 | 20241006
16.1 |  | 101002005034 | 连接板 | T8 | 06Cr19Ni10 | 1 | 10
16.2 |  | 101002005035 | 连接板 | T8 | 06Cr19Ni10 | 1 | 10
16.3 |  | 101002005036 | 连接板 | T10 | 06Cr19Ni10 | 1 | 10
16.4 |  | 101002005039 | 加强板 | T3 | 06Cr19Ni10 | 1 | 10
17 |  | 101002010212 | 护罩 | 组件 | 组件 | 1 | 10 | 20241006
17.1 |  | 101002010213 | 弯板 | T1.5 | 06Cr19Ni10 | 1 | 10
17.2 |  | 101002010214 | 板 | T1.5 | 06Cr19Ni10 | 1 | 10
17.3 |  | 101002010215 | 板 | T1.5 | 06Cr19Ni10 | 1 | 10
18 |  | 101002010238 | 盖板 | 组件 | 组件 | 1 | 10 | 20241006
18.1 |  | 101002002364 | 把手 | / | 06Cr19Ni10 | 1 | 10 | φ10圆钢 L=230mm
18.2 |  | 101002010233 | 加强筋 | T2 | 06Cr19Ni10 | 1 | 10
18.3 |  | 101002010234 | 加强筋 | T2 | 06Cr19Ni10 | 1 | 10
18.4 |  | 101002010239 | 盖板 | T2 | 06Cr19Ni10 | 1 | 10
19 |  | 101002007076 | 护板 | T2.5 | 06Cr19Ni10 | 1 | 10 | 250907
20 |  | 101002000668(248031100) | 弯板 | 组件 | 组件 | 1 | 10 | 250907
20.1 |  | 101002000665(248031100-1) | 弯板 | T6 | 06Cr19Ni10 | 1 | 10
20.2 |  | 101002000666(248031100-2) | 板 | T12 | 06Cr19Ni10 | 2 | 10
20.3 |  | 101002000667(248031100-3) | 板 | T4 | 06Cr19Ni10 | 4 | 10
28 |  | 248032000-3 | 板 | T6 | 06Cr19Ni10 | 1 | 10 | 250907
29 |  | 101002012862 | 槽体 | 组件 | 组件 | 1 | 10 | 250903
29.1 |  | 101002008140 | 加强筋 | 组件 | 组件 | 6 | 10
29.1.1 |  | 101002008141 | 弯板 | T5 | 06Cr19Ni10 | 2 | 10
29.2 |  | 101002008144 | 加强筋 | 组件 | 组件 | 4 | 10
29.2.1 |  | 101002008146 | 弯板 | T5 | 06Cr19Ni10 | 2 | 10
29.3 |  | 101002008147 | 加强筋 | 组件 | 组件 | 1 | 10
29.3.1 |  | 101002008145 | 加强筋 | T5 | 06Cr19Ni10 | 2 | 10
29.4 |  | 101002000695(248032100-2) | 板 | T20 | 06Cr19Ni10 | 2 | 10
29.5 |  | 101002000700(248032100-7) | 板 | T14 | 06Cr19Ni10 | 1 | 10
29.6 |  | 101002000701(248032100-8) | 板 | T14 | 06Cr19Ni10 | 1 | 10
29.7 |  | 101002008138 | 板 | T24 | 06Cr19Ni10 | 2 | 10
29.8 |  | 101002008139 | 板 | T10 | 06Cr19Ni10 | 4 | 10
29.9 |  | 101002008143 | 弯板 | T5 | 06Cr19Ni10 | 1 | 10
29.1 |  | 101002008148 | 弯板 | T5 | 06Cr19Ni10 | 6 | 10
29.11 |  | 101002008149 | 板 | T8 | 06Cr19Ni10 | 6 | 10
29.12 |  | 101002008150 | 板 | T8 | 06Cr19Ni10 | 4 | 10
29.13 |  | 101002008207 | 弯板 | T5 | 06Cr19Ni10 | 2 | 10
29.14 |  | 101002012863 | 槽体 | T3 | 06Cr19Ni10 | 1 | 10
29.15 |  | 101002012864 | 弯板 | T5 | 06Cr19Ni10 | 1 | 10
29.16 |  | 101002012865 | 弯板 | T5 | 06Cr19Ni10 | 1 | 10
29.17 |  | 101002012866 | 弯板 | T5 | 06Cr19Ni10 | 2 | 10
29.18 |  | 101002012867 | 板 | T8 | 06Cr19Ni10 | 2 | 10
30 |  | 248032200-1(101002000716) | 板 | T3 | 06Cr19Ni10 | 1 | 10 | 250907
31 |  | 101002006785 | 支撑杆 | / | 06Cr19Ni10 | 1 | 10 | Ø8 L=980mm
32 |  | 101002006779 | 盖 | 组件 | 组件 | 1 | 10 | 250907
32.1 |  | 101002000711 | 板 | T12 | 06Cr19Ni10 | 1 | 10
32.2 |  | 101002006780 | 盖 | T2 | 06Cr19Ni10 | 1 | 10
32.3 |  | 101002006781 | 板 | T2 | 06Cr19Ni10 | 2 | 10
32.4 |  | 101002006782 | 弯板 | T5 | 06Cr19Ni10 | 1 | 10
32.5 |  | 101002006783 | 板 | T2 | 06Cr19Ni10 | 2 | 10
32.6 |  | 101002006784 | 板 | T8 | 06Cr19Ni10 | 1 | 10
33 |  | 101002000728 | 板 | T3 | 06Cr19Ni10 | 1 | 10 | 250907
34 |  | 101002000730 | 板 | T3 | 06Cr19Ni10 | 1 | 10 | 250907
35 |  | 101002000732 | 板 | T3 | 06Cr19Ni10 | 1 | 10 | 250907
36 |  | 101002000733 | 板 | T3 | 06Cr19Ni10 | 1 | 10 | 250907
37 |  | 101002000734(248032330-7) | 板 | T3 | 06Cr19Ni10 | 1 | 10 | 250907
38 |  | 101002006787 | 盖 | 组件 | 组件 | 1 | 10 | 250907
38.1 |  | 101002000721(248032311-4) | 板 | T8 | 06Cr19Ni10 | 2 | 10
38.2 |  | 101002006788-1 | 盖 | T2 | 06Cr19Ni10 | 1 | 10
38.3 |  | 101002006788-2 | 弯板 | T2 | 06Cr19Ni10 | 1 | 10
38.4 |  | 101002006788-3 | 弯板 | T2 | 06Cr19Ni10 | 1 | 10
39 |  | 101002000655(146032300-5) | 垫 | T0.8 | 06Cr19Ni10 | 1 | 10 | 250913
40 |  | 101002008109 | 弯板 | T4 | 022Cr17Ni12Mo2 | 1 | 10 | 250907
41 |  | 101002008191 | 右罩 | T2 | 06Cr19Ni10 | 1 | 10 | 250907
42 |  | 101002008192 | 左罩 | T2 | 06Cr19Ni10 | 1 | 10 | 250907
43 |  | 101002000863(248033000-14) | 支座 | T10 | 06Cr19Ni10 | 1 | 10 | 250907
44 |  | 101002000890(248033200-14) | 板 | T3 | 06Cr19Ni10 | 1 | 10 | 250907
45 |  | 101002008076 | 网板 | 组件 | 组件 | 1 | 10 | 250907
45.1 |  | 101002008076-1 | 网板-1 | T1.5 | 06Cr19Ni10 | 1 | 10
45.2 |  | 101002008076-2 | 网板-2 | T1.5 | 06Cr19Ni10 | 1 | 10
45.3 |  | 101002008076-3 | 网板-3 | T1.5 | 06Cr19Ni10 | 1 | 10
46 |  | 101002000892(248033200-16) | 板 | T3 | 06Cr19Ni10 | 1 | 10 | 250907
47 |  | 101002000893(248033200-17) | 板 | T5 | 06Cr19Ni10 | 1 | 10 | 250907
48 |  | 101002008082 | 板 | T3 | 06Cr19Ni10 | 1 | 10 | 250907
49 |  | 101002008047 | 下槽体 | 组件 | 组件 | 1 | 10 | 250907
49.1 |  | 101002000899(248033213) | 排水口 | 组件 | 组件 | 1 | 10
49.1.1 |  | 101002000896(248033213-1) | 板 | T3 | 06Cr19Ni10 | 2 | 10
49.1.2 |  | 101002000897(248033213-2) | 板 | T3 | 06Cr19Ni10 | 1 | 10
49.1.3 |  | 101002000898(248033213-3) | 弯板 | T3 | 06Cr19Ni10 | 1 | 10
49.2 |  | 101002000914(248033210-4) | 板 | T8 | 06Cr19Ni10 | 1 | 10
49.3 |  | 101002009597 | 弯板 | T2 | 06Cr19Ni10 | 2 | 10 | 左右对称折弯
49.4 |  | 101002008044 | 槽体焊接件1 | 组件 | 组件 | 1 | 10
49.4.1 |  | 101002000905(248033211-2) | 弯板 | T12 | 06Cr19Ni10 | 2 | 10
49.4.2 |  | 101002000907(248033211-4) | 柱 | T12 | 06Cr19Ni10 | 2 | 10
49.4.3 |  | 101002000908(248033211-5) | 柱 | T16 | 06Cr19Ni10 | 2 | 10
49.4.4 |  | 101002000913(248033210-3) | 板 | T10 | 06Cr19Ni10 | 2 | 10
49.4.5 |  | 101002001311 | 板 | T8 | 06Cr19Ni10 | 2 | 10
49.4.6 |  | 101002007367 | 板 | T12 | 06Cr19Ni10 | 1 | 10
49.4.7 |  | 101002007368 | 板 | T12 | 06Cr19Ni10 | 1 | 10
49.4.8 |  | 101002007369 | 板 | T8 | 06Cr19Ni10 | 1 | 10
49.4.9 |  | 101002008036 | 槽体 | 组件 | 组件 | 1 | 10
49.4.9.1 |  | 101002008036-1 | 槽体 | T3 | 06Cr19Ni10 | 1 | 10
49.4.9.2 |  | 101002011602 | 弯板 | T3 | 06Cr19Ni10 | 1 | 10
49.4.9.3 |  | 101002011603 | 弯板 | T3 | 06Cr19Ni10 | 1 | 10
49.4.10 |  | 101002008041 | 板 | T16 | 06Cr19Ni10 | 1 | 10
49.4.10.1 |  | 101002009592 | 板 | T12 | 06Cr19Ni10 | 2 | 10 | 50X20X12 无图
49.5 |  | 101002008051 | 板 | T3 | 06Cr19Ni10 | 1 | 10
49.6 |  | 101002008052 | 弯板 | T2 | 06Cr19Ni10 | 1 | 10
50 |  | 101002008087 | 挡板 | 组件 | 组件 | 1 | 10 | 250907
50.1 |  | 101002001305 | 块 | T30 | 06Cr19Ni10 | 2 | 10
50.2 |  | 101002008088 | 弯板 | T2 | 06Cr19Ni10 | 1 | 10
50.3 |  | 101002008089 | 板 | T2.5 | 06Cr19Ni10 | 1 | 10
50.4 |  | 101002008090 | 弯板 | T2.5 | 06Cr19Ni10 | 1 | 10
51 |  | 101002010136 | 板 | T3 | 06Cr19Ni10 | 1 | 10 | 20241006
52 |  | 101002010137 | 箱体 | 组件 | 组件 | 1 | 10 | 20241006
52.1 |  | 101002006770-1 | 弯板-1 | T1.5 | 06Cr19Ni10 | 1 | 10
52.2 |  | 101002006770-2 | 弯板-2 | T1.5 | 06Cr19Ni10 | 1 | 10
52.3 |  | GB/T 13681-1992 焊接六角螺母M6 |  | / | A2-70 | 4 | 10 | 外购
53 |  | 101002006771 | 盖 | 组件 | 组件 | 1 | 10 | 250913
53.1 |  | 101002000760 | 框 | 组件 | 组件 | 1 | 10
53.2 |  | 101002000760-1 | 弯板 | T1.5 | 06Cr19Ni10 | 4 | 10
53.3 |  | 101002006772 | 盖 | T1.5 | 06Cr19Ni10 | 1 | 10
54 |  | 101002000764(248034300) | 后板 | 组件 | 组件 | 1 | 10 | 250913
54.1 |  | 101002000762 | 板 | T2.5 | 06Cr19Ni10 | 1 | 10
54.2 |  | 101002000763 | 柱 | T10 | 06Cr19Ni10 | 4 | 10
55 |  | 101002005859 | 管夹 | T2 | 06Cr19Ni10 | 1 | 10 | 250907
56 |  | 101002010023 | 卡箍 | / | 06Cr19Ni10 | 1 | 10 | φ10圆钢 L=434mm
57 |  | 101002010027 | 板 | T2 | Q235B | 1 | 10 | 20241006
58 |  | 101002010342 | 弯板 | T6 | Q235B | 1 | 10 | 20241006
59 |  | 101008005669 | 弯板 | T2 | 06Cr19Ni10 | 1 | 10
60 |  | 101002004702 | 夹板 | T3 | 06Cr19Ni10 | 1 | 10 | 250913
61 |  | 101002006634 | 管夹体 | 组件 | 组件 | 1 | 10 | 250913
61.1 |  | 101002004702 | 夹板 | T3 | 06Cr19Ni10 | 1 | 10
61.2 |  | 101002006633 | 棒 | / | 06Cr19Ni10 | 1 | 10 | Ø18 L=120mm 外协
62 |  | 101002001722(248041000-6) | 垫板 | T2 | 06Cr19Ni10 | 1 | 10 | 250913
63 |  | 101002005797 | 卡板 | T2 | 06Cr19Ni10 | 1 | 10 | 250913
64 |  | 101002007313 | 弯板 | T3 | 06Cr19Ni10 | 1 | 10 | 250907
65 |  | 101002008240 | 弯板 | T3 | 06Cr19Ni10 | 1 | 10 | 250907
66 |  | 101002007316 | 弯板 | T2 | 06Cr19Ni10 | 1 | 10 | 250907
67 |  | 101002007317 | 弯板 | T2 | 06Cr19Ni10 | 1 | 10 | 250907
68 |  | 101002008241 | 弯板 | T2 | 06Cr19Ni10 | 1 | 10 | 250907
69 |  | 248037110 | 下支架 | 组件 | 组件 | 1 | 10 | 250907
69.1 |  | 248037110-1 | 支架 | T6 | 06Cr19Ni10 | 1 | 10
69.2 |  | 248037110-2 | 板 | T6 | 06Cr19Ni10 | 2 | 10
70 |  | 248037120 | 上支架 | 组件 | 组件 | 1 | 10 | 250907
70.1 |  | 248037120-1 | 槽钢 | T5 | 06Cr19Ni10 | 1 | 10
70.2 |  | 248037120-2 | 板 | T5 | 06Cr19Ni10 | 1 | 10
70.3 |  | 248037120-3 | 长板 | T8 | 06Cr19Ni10 | 2 | 10
71 |  | 101008004820 | 底座安装板 | T4 | 06Cr19Ni10_HL | 1 | 10 | 250719
72 |  | 101002003387 | 支撑架 | 组件 | 组件 | 1 | 10 | 250520
72.1 |  | 101002003388 | 弯板 | T4 | 06Cr19Ni10 | 1 | 10
72.2 |  | 101002003389 | 支板 | T4 | 06Cr19Ni10 | 2 | 10
72.3 |  | 101002003390 | 螺纹块 | T10 | 06Cr19Ni10 | 1 | 10
73 |  | 101002003385 | 拉紧钩 | / | 06Cr19Ni10 | 1 | 10 | φ5圆钢 L=271mm
74 |  | 101002003984 | 护罩用接水盘焊接件 | 组件 | 组件 | 1 | 10 | 250428
74.1 |  | 101002000333(248012010-2) | 板 | T2 | 06Cr19Ni10 | 1 | 10
74.2 |  | 101002000335(248012010-4) | 板 | T25 | 06Cr19Ni10 | 2 | 10
74.3 |  | 101002003985 | 盘体 | T2 | 06Cr19Ni10 | 1 | 10
75 |  | 101002004002 | 盖板 | T1.5 | 06Cr19Ni10 | 1 | 10 | 250428
76 |  | 101002003843 | 侧上挡条 | T2 | 06Cr19Ni10 | 1 | 10 | 250520
77 |  | 101002003849 | 压条 | T2 | 06Cr19Ni10 | 1 | 10 | 250520
78 |  | 101002003850 | 压条 | T2 | 06Cr19Ni10 | 1 | 10 | 250520
79 |  | 101002003851 | 压条 | T2 | 06Cr19Ni10 | 1 | 10 | 250520
80 |  | 101002003852 | 螺纹压条 | T4 | 06Cr19Ni10 | 1 | 10 | 250520
81 |  | 101002003853 | 螺纹压条 | T4 | 06Cr19Ni10 | 1 | 10 | 250520
82 |  | 101002003854 | 螺纹压条 | T4 | 06Cr19Ni10 | 1 | 10 | 250520
83 |  | 101002009278 | 上罩体 | 组件 | 组件 | 1 | 10 | 250428
83.1 |  | 101002009279 | 上右板体 | 组件 | 组件 | 1 | 10
83.1.1 |  | 101002003830 | 弯板 | T1.5 | 06Cr19Ni10 | 1 | 10
83.1.2 |  | 101002009281 | 角板 | T6 | 06Cr19Ni10 | 1 | 10
83.1.3 |  | 101002003837 | 左垫板 | T4 | 06Cr19Ni10 | 1 | 10
83.1.4 |  | 101002009280-2 | 弯板 | T1.5 | 06Cr19Ni10 | 1 | 10
83.1.5 |  | 101002009280-1 | 板 | T1.5 | 06Cr19Ni10 | 1 | 10
83.1.6 |  | 101002003825 | 右支撑板 | 组件 | 组件 | 1 | 10
83.1.6.1 |  | 101002003825 | 右支撑板 | T4 | 06Cr19Ni10 | 1 | 10
83.1.6.2 |  | 101002003822 | 角钢 | T4 | 06Cr19Ni10 | 1 | 10
83.1.6.3 |  | 101002003982 | 垫板 | T8 | 06Cr19Ni10 | 1 | 10
83.1.6.4 |  | 101002003820 | 块 | T24 | 06Cr19Ni10 | 1 | 10
83.1.7 |  | 101002003835 | 右垫板 | T4 | 06Cr19Ni10 | 1 | 10
83.1.8 |  | 101002003831 | 右弯板 | T1.5 | 06Cr19Ni10 | 1 | 10
83.1.9 |  | 101002009280-3 | 弯板 | T1.5 | 06Cr19Ni10 | 1 | 10
83.1.10 |  | 101002003391 | 螺纹块 | T20 | 06Cr19Ni10 | 1 | 10
83.1.11 |  | 101002003827 | 厚板 | T6 | 06Cr19Ni10 | 1 | 10
83.1.12 |  | 101002003836 | 下垫板 | T4 | 06Cr19Ni10 | 1 | 10
83.1.13 |  | 101002009280-4 | 弯板 | T1.5 | 06Cr19Ni10 | 1 | 10
83.2 |  | 101002003805 | 上左板体 | 组件 | 组件 | 1 | 10
83.2.1 |  | 101002003819 | 左支撑板 | 组件 | 组件 | 1 | 10
83.2.1.1 |  | 101002003823 | 左支撑板 | T4 | 06Cr19Ni10 | 1 | 10
83.2.1.2 |  | 101002003820 | 块 | T24 | 06Cr19Ni10 | 1 | 10
83.2.1.3 |  | 101002003822 | 角钢 | T4 | 06Cr19Ni10 | 1 | 10
83.2.1.4 |  | 101002003821 | 垫板 | T8 | 06Cr19Ni10 | 1 | 10
83.2.2 |  | 101002003805-2 | 弯板 | T1.5 | 06Cr19Ni10 | 1 | 10
83.2.3 |  | 101002003391 | 螺纹块 | T20 | 06Cr19Ni10 | 1 | 10
83.2.4 |  | 101002003826 | 厚板 | T8 | 06Cr19Ni10 | 1 | 10
83.2.5 |  | 101002003805-3 | 弯板 | T1.5 | 06Cr19Ni10 | 1 | 10
83.2.6 |  | 101002003805-4 | 弯板 | T1.5 | 06Cr19Ni10 | 1 | 10
83.2.7 |  | 101002003805-1 | 板 | T1.5 | 06Cr19Ni10 | 1 | 10
83.3 |  | 101002003808 | 上中板体 | 组件 | 组件 | 1 | 10
83.3.1 |  | 101002003871 | 后中弯板 | T1.5 | 06Cr19Ni10 | 1 | 10
83.3.2 |  | 101002003868 | 前左弯板 | T1.5 | 06Cr19Ni10 | 1 | 10
83.3.3 |  | 101002003857 | 后弯条 | T1.5 | 06Cr19Ni10 | 1 | 10
83.3.4 |  | 101002003809 | 上中板体 | T1.5 | 06Cr19Ni10 | 1 | 10
83.3.5 |  | 101002003858 | 横弯板 | 组件 | 组件 | 1 | 10
83.3.5.1 |  | 101002003860 | 垫板 | T4 | 06Cr19Ni10 | 1 | 10
83.3.5.2 |  | 101002003859 | 横弯板 | T1.5 | 06Cr19Ni10 | 1 | 10
83.3.6 |  | 101002003870 | 前中弯板 | T1.5 | 06Cr19Ni10 | 1 | 10
83.3.7 |  | 101002003862 | 后左弯板 | T1.5 | 06Cr19Ni10 | 1 | 10
83.3.8 |  | 101002003856 | 前弯条 | T1.5 | 06Cr19Ni10 | 1 | 10
83.3.9 |  | 101002003867 | 右立弯板 | 组件 | 组件 | 1 | 10
83.3.9.1 |  | 101002003865 | 短条 | T4 | 06Cr19Ni10 | 1 | 10
83.3.9.2 |  | 101002003866 | 右立弯板 | T1.5 | 06Cr19Ni10 | 1 | 10
83.3.10 |  | GB_T 13681 | 焊接六角螺母 | / | A2-70 | 6 | 10 | M6外购
83.3.11 |  | 101002003872 | 下弯板 | T1.5 | 06Cr19Ni10 | 3 | 10
83.3.12 |  | 101002003869 | 前右弯板 | T1.5 | 06Cr19Ni10 | 1 | 10
83.3.13 |  | 101002003861 | 后右弯板 | T1.5 | 06Cr19Ni10 | 1 | 10
83.3.14 |  | 101002003855 | 前厚条 | T8 | 06Cr19Ni10 | 1 | 10
83.3.15 |  | 101002003863 | 左立弯板 | 组件 | 组件 | 1 | 10
83.3.15.1 |  | 101002003865 | 短条 | T4 | 06Cr19Ni10 | 1 | 10
83.3.15.2 |  | 101002003864 | 左立弯板 | T1.5 | 06Cr19Ni10 | 1 | 10
84 |  | 101002003956 | 压条 | T2 | 06Cr19Ni10 | 1 | 10 | 250520
85 |  | 101002003957 | 压条 | T2 | 06Cr19Ni10 | 1 | 10 | 250520
86 |  | 101002003958 | 压条 | T2 | 06Cr19Ni10 | 1 | 10 | 250520
87 |  | 101002009120 | 隔板 | 组件 | 组件 | 1 | 10 | 250520
87.1 |  | 101002009121 | 弯板 | T1.5 | 06Cr19Ni10 | 1 | 10
87.2 |  | 101002009122 | 弯板 | T1.5 | 06Cr19Ni10 | 1 | 10
87.3 |  | 101002009123 | 管 | / | 06Cr19Ni10 | 2 | 10 | φ14*1.5 L=74.5mm无图
87.4 |  | 101002009124 | 管 | / | 06Cr19Ni10 | 1 | 10 | φ14*1.5 L=51mm
88 |  | 101002003810 | 下罩体 | 组件 | 组件 | 1 | 10 | 250428
88.1 |  | 101002003817 | 下后板体 | 组件 | 组件 | 1 | 10
88.1.1 |  | 101002003818 | 下后板体 | T2 | 06Cr19Ni10 | 1 | 10
88.1.2 |  | 101002003966 | 下弯板 | T1.5 | 06Cr19Ni10 | 1 | 10
88.1.3 |  | 101002003968 | 立板 | 组件 | 组件 | 1 | 10
88.1.3.1 |  | 101002003981 | 垫板 | T4 | 06Cr19Ni10 | 1 | 10
88.1.3.2 |  | 101002003961 | 立弯板 | T1.5 | 06Cr19Ni10 | 1 | 10
88.1.3.3 |  | 101002003963 | 垫板 | T4 | 06Cr19Ni10 | 1 | 10
88.1.4 |  | 101002003964 | 上弯板 | T2 | 06Cr19Ni10 | 1 | 10
88.1.5 |  | 101002003967 | 垫板 | T4 | 06Cr19Ni10 | 2 | 10
88.1.6 |  | 101002003969 | 立板 | 组件 | 组件 | 1 | 10
88.1.6.1 |  | 101002003981 | 垫板 | T4 | 06Cr19Ni10 | 1 | 10
88.1.6.2 |  | 101002003962 | 立弯板 | T1.5 | 06Cr19Ni10 | 1 | 10
88.1.6.3 |  | 101002003963 | 垫板 | T4 | 06Cr19Ni10 | 1 | 10
88.1.7 |  | 101002003960 | 连接块 | T14 | 06Cr19Ni10 | 3 | 10
88.1.8 |  | 101002003965 | 上弯板 | T2 | 06Cr19Ni10 | 1 | 10
88.2 |  | 101002003813 | 下右板体 | 组件 | 组件 | 1 | 10
88.2.1 |  | 101002003814-1 | 弯板 | T2 | 06Cr19Ni10 | 1 | 10
88.2.2 |  | 101002003940 | 右支承板 | 组件 | 组件 | 1 | 10
88.2.2.1 |  | 101002003983 | 连接板 | T6 | 06Cr19Ni10 | 1 | 10
88.2.2.2 |  | 101002003938 | 支撑块 | T20 | 06Cr19Ni10 | 1 | 10
88.2.2.3 |  | 101002003937 | 连接块 | T10 | 06Cr19Ni10 | 2 | 10
88.2.2.4 |  | 101002003939 | 角钢 | T4 | 06Cr19Ni10 | 1 | 10
88.2.2.5 |  | 101002003941 | 右支承板 | T4 | 06Cr19Ni10 | 1 | 10
88.2.3 |  | 101002003933 | 弯板 | T6 | 06Cr19Ni10 | 1 | 10
88.2.4 |  | 101002003814-2 | 弯板 | T2 | 06Cr19Ni10 | 1 | 10
88.2.5 |  | 101002003943 | 弯板组合 | 组件 | 组件 | 1 | 10
88.2.5.1 |  | 101002003993 | 短条 | T4 | 06Cr19Ni10 | 1 | 10
88.2.5.2 |  | 101002003946-1 | 弯板 | T1.5 | 06Cr19Ni10 | 1 | 10
88.2.5.3 |  | 101002003950 | 下条 | T4 | 06Cr19Ni10 | 2 | 10
88.2.5.4 |  | 101002003951 | 前条 | T4 | 06Cr19Ni10 | 2 | 10
88.2.5.5 |  | 101002003944 | 弯板 | T1.5 | 06Cr19Ni10 | 1 | 10
88.2.5.6 |  | 101002003947 | 弯板 | T1.5 | 06Cr19Ni10 | 1 | 10
88.2.5.7 |  | 101002003992 | 长条 | T4 | 06Cr19Ni10 | 1 | 10
88.2.5.8 |  | 101002003945 | 弯板 | T1.5 | 06Cr19Ni10 | 1 | 10
88.2.5.9 |  | 101002003948 | 弯板 | T1.5 | 06Cr19Ni10 | 1 | 10
88.2.5.10 |  | 101002003949 | 后条 | T4 | 06Cr19Ni10 | 2 | 10
88.2.6 |  | 101002003814-3 | 弯板 | T2 | 06Cr19Ni10 | 1 | 10
88.3 |  | 101002003815 | 下前板体 | 组件 | 组件 | 1 | 10
88.3.1 |  | 101002003816 | 板 | T2 | 06Cr19Ni10 | 1 | 10
88.3.2 |  | 101002003972 | 下弯板 | T1.5 | 06Cr19Ni10 | 1 | 10
88.3.3 |  | 101002003975 | 左右立板 | T10 | 06Cr19Ni10 | 2 | 10
88.3.4 |  | 101002003960 | 连接块 | T14 | 06Cr19Ni10 | 3 | 10
88.3.5 |  | 101002003970 | 上弯板 | T2 | 06Cr19Ni10 | 1 | 10
88.3.6 |  | 101002003973 | 立弯板 | T1.5 | 06Cr19Ni10 | 2 | 10
88.3.7 |  | 101002003976 | 上横条 | T8 | 06Cr19Ni10 | 1 | 10
88.3.8 |  | 101002003971 | 中弯板 | T1.5 | 06Cr19Ni10 | 1 | 10
88.3.9 |  | 101002003974 | 立垫板 | T4 | 06Cr19Ni10 | 4 | 10
88.3.10 |  | 101002003977 | 横垫条 | T4 | 06Cr19Ni10 | 4 | 10
88.4 |  | 101002003811 | 下左板体 | 组件 | 组件 | 1 | 10
88.4.1 |  | 101002003812-2 | 弯板 | T2 | 06Cr19Ni10 | 1 | 10
88.4.2 |  | 101002003942 | 弯板 | T2 | 06Cr19Ni10 | 1 | 10
88.4.3 |  | 101002003812-3 | 弯板 | T2 | 06Cr19Ni10 | 1 | 10
88.4.4 |  | 101002003933 | 弯板 | T6 | 06Cr19Ni10 | 1 | 10
88.4.5 |  | 101002003812-1 | 下左板体 | T2 | 06Cr19Ni10 | 1 | 10
88.4.6 |  | 101002003934 | 左支承板 | 组件 | 组件 | 1 | 10
88.4.6.1 |  | 101002003935 | 左支承板 | T4 | 06Cr19Ni10 | 1 | 10
88.4.6.2 |  | 101002003939 | 角钢 | T4 | 06Cr19Ni10 | 1 | 10
88.4.6.3 |  | 101002003936 | 连接板 | T6 | 06Cr19Ni10 | 1 | 10
88.4.6.4 |  | 101002003937-1 | 连接块 | T10 | 06Cr19Ni10 | 2 | 10
88.4.6.5 |  | 101002003938 | 支撑块 | T20 | 06Cr19Ni10 | 1 | 10
89 |  | 101002009742 | 外压条 | T2 | 06Cr19Ni10 | 1 | 10 | 250428
90 |  | 101002009743 | 外压板 | T2 | 06Cr19Ni10 | 1 | 10 | 250428
91 |  | 101002009744 | 内压板 | T2 | 06Cr19Ni10 | 1 | 10 | 250428
92 |  | 101002004167 | 压条 | T2 | 06Cr19Ni10 | 1 | 10 | 250428
93 |  | 101002004168 | 压条 | T2 | 06Cr19Ni10 | 1 | 10 | 250520
94 |  | 101002004169 | 压条 | T2 | 06Cr19Ni10 | 1 | 10 | 250520
95 |  | 101002004170 | 压条 | T2 | 06Cr19Ni10 | 1 | 10 | 250428
96 |  | 101002004171 | 压条 | T2 | 06Cr19Ni10 | 1 | 10 | 250428
97 |  | 101002004147 | 垫圈 4 | T1.5 | 06Cr19Ni10 | 1 | 10 | 250520
98 |  | 101002009770 | 下内压条 | T2 | 06Cr19Ni10 | 1 | 10 | 250428
99 |  | 101002009771 | 下内压条 | T2 | 06Cr19Ni10 | 1 | 10 | 250520
100 |  | 101002009773 | 下外压板 | T2 | 06Cr19Ni10 | 1 | 10 | 250428
101 |  | 101002009774 | 下外中板 | T1 | 06Cr19Ni10 | 1 | 10 | 250428
102 |  | 101002004180 | 后上挡板 | 组件 | 组件 | 1 | 10 | 250428
102.1 |  | 101002004181 | 上弯条 | T1.5 | 06Cr19Ni10 | 1 | 10
102.2 |  | 101002004182 | 弯条 | T1.5 | 06Cr19Ni10 | 1 | 10
102.3 |  | 101002004183 | 弯条 | T1.5 | 06Cr19Ni10 | 1 | 10
102.4 |  | 101002004184 | 上条 | T1.5 | 06Cr19Ni10 | 1 | 10
102.5 |  | 101002004185 | 侧条 | T1.5 | 06Cr19Ni10 | 2 | 10
103 |  | 101002004186 | 压条 | T4 | 06Cr19Ni10 | 1 | 10 | 250428
104 |  | 101002004187 | 压条 | T4 | 06Cr19Ni10 | 1 | 10 | 250428
105 |  | 101002004188 | 压条 | T4 | 06Cr19Ni10 | 1 | 10 | 250428
106 |  | 248010410 | 下水管 | 组件 | 组件 | 1 | 10 | 250913
106.1 |  | 101002000264(248010411) | 法兰板 | 组件 | 组件 | 1 | 10
106.1.1 |  | 101002000265(248010411-1) | 板 | T8 | 06Cr19Ni10 | 2 | 10
106.1.2 |  | 101002000266(248010411-2) | 板 | T8 | 06Cr19Ni10 | 3 | 10
106.2 |  | 101002000258(248010410-1) | 接头 | / | 06Cr19Ni10 | 1 | 10 | Ø102X6 L=82mm 机加
106.3 |  | 101002000259(248010410-2) | 底板 | T2 | 06Cr19Ni10 | 1 | 10
106.4 |  | 101002000261(248010410-4) | 侧板 | T2 | 06Cr19Ni10 | 2 | 10
106.5 |  | 101002000262(248010410-5) | 挡板 | T2 | 06Cr19Ni10 | 1 | 10
107 |  | 101002006378 | 翻板 | 组件 | 组件 | 1 | 10 | 250907
107.1 |  | 101002002364 | 把手 | / | 06Cr19Ni10 | 2 | 10 | Ø10 L=230mm
107.2 |  | 101002006379 | 条 | T8 | 06Cr19Ni10 | 1 | 10
107.3 |  | 101002006380 | 板 | T2 | 06Cr19Ni10 | 1 | 10
108 |  | 101002006362 | 出料斗 | 组件 | 组件 | 1 | 10 | 250907
108.1 |  | 101002000310(248011110) | 法兰 | 组件 | 组件 | 1 | 10
108.1.1 |  | 101002000311(248011110-1) | 条 | T4 | 06Cr19Ni10 | 2 | 10
108.1.2 |  | 101002000312(248011110-2) | 条 | T4 | 06Cr19Ni10 | 2 | 10 | 92X15X4 无图
108.1.3 |  | 101002000313(248011110-3) | 弯条 | T1.5 | 06Cr19Ni10 | 2 | 10
108.1.4 |  | 101002000314(248011110-4) | 弯条 | T1.5 | 06Cr19Ni10 | 2 | 10
108.2 |  | 101002002350 | 螺纹轴 | T16 | 06Cr19Ni10 | 1 | 10
108.3 |  | 101002006362-A | 下板组件 | 组件 | 组件 | 1 | 10
108.3.1 |  | 101002006366 | 下板 | T3 | 06Cr19Ni10 | 1 | 10
108.3.2 |  | 101002006374 | 加强筋 | T2 | 06Cr19Ni10 | 1 | 10
108.3.3 |  | 101002006375 | 加强筋 | T2 | 06Cr19Ni10 | 1 | 10
108.3.4 |  | 101002006376 | 加强筋 | T2 | 06Cr19Ni10 | 1 | 10
108.3.5 |  | 101002006377 | 加强筋 | T2 | 06Cr19Ni10 | 1 | 10
108.4 |  | 101002006362-B | 弯板组件 | 组件 | 组件 | 2 | 10
108.4.1 |  | 101002002349 | 块 | T20 | 06Cr19Ni10 | 2 | 10
108.4.2 |  | 101002006388 | 弯板 | T4 | 06Cr19Ni10 | 1 | 10
108.5 |  | 101002006363 | 板 | T2 | 06Cr19Ni10 | 1 | 10
108.6 |  | 101002006364 | 侧板 | T3 | 06Cr19Ni10 | 1 | 10
108.7 |  | 101002006365 | 侧板 | T3 | 06Cr19Ni10 | 1 | 10 | 镜像件无图
108.8 |  | 101002006368 | 上板组件 | 组件 | 组件 | 1 | 10
108.8.1 |  | 101002006369 | 弯板 | T3 | 06Cr19Ni10 | 1 | 10
108.8.2 |  | 101002006370 | 条 | T6 | 06Cr19Ni10 | 1 | 10
108.8.3 |  | 101002006371 | 条 | T6 | 06Cr19Ni10 | 1 | 10
108.8.4 |  | 101002006372 | 条 | T6 | 06Cr19Ni10 | 1 | 10
108.8.5 |  | 101002006373 | 条 | T6 | 06Cr19Ni10 | 1 | 10 | 镜像件无图
108.8.6 |  | 101002006374 | 加强筋 | T2 | 06Cr19Ni10 | 1 | 10
108.8.7 |  | 101002006379 | 条 | T8 | 06Cr19Ni10 | 1 | 10
109 |  | 101002006386 | 上盖板 | 组件 | 组件 | 1 | 10 | 250907
109.1 |  | 101002002364 | 把手 | / | 06Cr19Ni10 | 2 | 10 | Ø10 L=230mm
109.2 |  | 101002006375 | 加强筋 | T2 | 06Cr19Ni10 | 1 | 10
109.3 |  | 101002006376 | 加强筋 | T2 | 06Cr19Ni10 | 1 | 10
109.4 |  | 101002006377 | 加强筋 | T2 | 06Cr19Ni10 | 1 | 10
109.5 |  | 101002006387 | 板 | T3 | 06Cr19Ni10 | 1 | 10
110 |  | 101002007116 | 板 | T5 | 022Cr17Ni12Mo2 | 1 | 10 | 250515
111 |  | 101002010152 | 弯板 | 组件 | 组件 | 1 | 10 | 250907
111.1 |  | 101002010151 | 弯板 | T5 | 06Cr19Ni10 | 1 | 10
111.2 |  | GB/T 13681-1992 | 焊接六角螺母 | / | A2-70 | 2 | 10 | M8外购
112 |  | 101002012153 | 槽体 | 组件 | 组件 | 1 | 10 | 250907
112.1 |  | 101002008140 | 加强筋 | 组件 | 组件 | 14 | 10
112.1.1 |  | 101002008141 | 弯板 | T5 | 06Cr19Ni10 | 2 | 10 | 左右对称折弯
112.2 |  | 101002008144 | 加强筋 | 组件 | 组件 | 8 | 10
112.2.1 |  | 101002008146 | 弯板 | T5 | 06Cr19Ni10 | 2 | 10
112.3 |  | 101002008147 | 加强筋 | 组件 | 组件 | 1 | 10
112.3.1 |  | 101002008145 | 加强筋 | T5 | 06Cr19Ni10 | 2 | 10
112.4 |  | 101002000695(248032100-2) | 板 | T20 | 06Cr19Ni10 | 2 | 10
112.5 |  | 101002000700(248032100-7) | 板 | T14 | 06Cr19Ni10 | 1 | 10
112.6 |  | 101002000701(248032100-8) | 板 | T14 | 06Cr19Ni10 | 1 | 10
112.7 |  | 101002000708 | 螺杆 | / | A2-70 | 1 | 10 | M8螺杆 L=20mm
112.8 |  | 101002008138 | 弯板 | T24 | 06Cr19Ni10 | 2 | 10
112.9 |  | 101002008139 | 板 | T10 | 06Cr19Ni10 | 8 | 10
112.10 |  | 101002008143 | 弯板 | T5 | 06Cr19Ni10 | 1 | 10
112.11 |  | 101002008150 | 板 | T8 | 06Cr19Ni10 | 4 | 10
112.12 |  | 101002008154 | 弯板 | T5 | 06Cr19Ni10 | 1 | 10
112.13 |  | 101002008155 | 弯板 | T5 | 06Cr19Ni10 | 2 | 10
112.14 |  | 101002008156 | 弯板 | T5 | 06Cr19Ni10 | 1 | 10
112.15 |  | 101002008157 | 弯板 | T5 | 06Cr19Ni10 | 1 | 10
112.16 |  | 101002008158 | 弯板 | T5 | 06Cr19Ni10 | 1 | 10
112.17 |  | 101002012154 | 槽体 | T3 | 06Cr19Ni10_HL+M | 1 | 10
112.18 |  | 101002012155 | 弯板 | T5 | 06Cr19Ni10 | 16 | 10
112.19 |  | 101002012156 | 板 | T8 | 06Cr19Ni10 | 16 | 10
113 |  | 253031210-1 | 板 | T3 | 06Cr19Ni10 | 1 | 10 | 250907
114 |  | 253031211 | 盖 | 组件 | 组件 | 1 | 10 | 250907
114.1 |  | 101002000712(248032210-3) | 板 | T2 | 06Cr19Ni10 | 2 | 10
114.2 |  | 101002000721(248032311-4) | 板 | T8 | 06Cr19Ni10 | 2 | 10
114.3 |  | 101002001333(253031211-1) | 盖 | T3 | 06Cr19Ni10 | 1 | 10
114.4 |  | 101002001334(253031211-2) | 接口 | 组件 | 组件 | 1 | 10
114.5 |  | 101002001334-1 | 弯板 | T2 | 06Cr19Ni10 | 2 | 10
114.6 |  | 101002001335(253031211-3) | 管 | T2.5 | 06Cr19Ni10 | 1 | 10 | 外协滚圆
114.7 |  | 101002001336(253031211-4) | 弯板 | T5 | 06Cr19Ni10 | 1 | 10
114.8 |  | 101002001337(253031211-5) | 板 | T4 | 06Cr19Ni10 | 2 | 10
114.9 |  | 101002001338(253031211-6) | 板 | T4 | 06Cr19Ni10 | 2 | 10
115 |  | 101002001062(248060000-1) | 压板 | T2 | 06Cr19Ni10 | 1 | 10 | 250907
116 |  | 101002001069(248061000-1) | 压板 | T2 | 06Cr19Ni10 | 1 | 10 | 250907
117 |  | 101002001073(248061000-5) | 压板 | T3 | 06Cr19Ni10 | 1 | 10 | 250907
118 |  | 101002001075(248061000-7) | 压板 | T3 | 06Cr19Ni10 | 1 | 10 | 250907
119 |  | 101002001078(248061000-10) | 压板 | T2 | 06Cr19Ni10 | 1 | 10 | 250907
120 |  | 248061100 | 箱体 | 组件 | 组件 | 1 | 10 | 250907
120.1 |  | 101002001080(248061100-1) | 弯板 | T3 | 06Cr19Ni10 | 2 | 10 | 左右对称折弯
120.2 |  | 101002001081(248061100-2) | 弯板 | T3 | 06Cr19Ni10 | 2 | 10 | 左右对称折弯
120.3 |  | 101002001082(248061100-3) | 块 | T22 | 06Cr19Ni10 | 1 | 10
120.4 |  | 101002001084(248061100-5) | 弯板 | T3 | 06Cr19Ni10 | 1 | 10
120.5 |  | 101002001085(248061100-6) | 加强筋 | T2 | 06Cr19Ni10 | 2 | 10
120.6 |  | 101002001086(248061100-7) | 板 | T6 | 06Cr19Ni10 | 2 | 10
120.7 |  | 101002001088(248061100-9) | 弯板 | T3 | 06Cr19Ni10 | 1 | 10
120.8 |  | 101002001090(248061100-11) | 柱 | T10 | 06Cr19Ni10 | 4 | 10
120.9 |  | 101002001091(248061100-12) | 板 | T6 | 06Cr19Ni10 | 2 | 10
121 |  | 101002001095(248062000) | 接料体 | 组件 | 组件 | 1 | 10 | 250907
121.1 |  | 101002001096(248062000-1) | 弯板 | 组件 | 组件 | 1 | 10
121.1.1 |  | 101002001096-1 | 弯板 | T3 | 06Cr19Ni10 | 1 | 10
121.1.2 |  | 101002001096-2 | 弯板 | T3 | 06Cr19Ni10 | 1 | 10
121.1.3 |  | 101002001098(248062000-3) | 圆棒 | / | 06Cr19Ni10 | 2 | 10 | Ø16 L=40mm
121.2 |  | 101002001097(248062000-2) | 板 | T16 | 06Cr19Ni10 | 2 | 10
121.3 |  | 101002001099 | 下板 | T3 | 06Cr19Ni10 | 1 | 10
121.4 |  | 101002001100 | 上板 | T3 | 06Cr19Ni10 | 1 | 10
121.5 |  | 101002001101(248062000-6) | 弯板 | T3 | 06Cr19Ni10 | 1 | 10
121.6 |  | 101002001102(248062000-7) | 管 | T3 | 06Cr19Ni10 | 1 | 10 | 滚圆
121.7 |  | 101002001103(248062000-8) | 棒 | / | 06Cr19Ni10 | 2 | 10 | Ø16 L=47mm
121.8 |  | 101002001104(248062000-9) | 板 | T5 | 06Cr19Ni10 | 2 | 10
121.9 |  | 101002001105 | 支架 | 组件 | 组件 | 2 | 10
121.9.1 |  | 101002001105-1 | 支架板1 | T3 | 06Cr19Ni10 | 1 | 10
121.9.2 |  | 101002001105-2 | 支架板2 | T3 | 06Cr19Ni10 | 1 | 10
121.9.3 |  | GB_T13681 | 外六角焊接螺母 | / | A2-70 | 2 | 10 | M10 外购
121.10 |  | 101002001108(248062200) | 支架 | 组件 | 组件 | 2 | 10 | 左右对称制作
121.10.1 |  | 101002001108-1 | 支架板1 | T3 | 06Cr19Ni10 | 1 | 10
121.10.2 |  | 101002001108-2 | 支架板2 | T3 | 06Cr19Ni10 | 1 | 10
121.10.3 |  | GB_T13681 | 外六角焊接螺母 | / | A2-70 | 2 | 10 | M10 外购
122 |  | 101002007313 | 弯板 | T3 | 06Cr19Ni10 | 1 | 10 | 250907
123 |  | 101002008240 | 弯板 | T3 | 06Cr19Ni10 | 1 | 10 | 250907
124 |  | 101002007316 | 弯板 | T2 | 06Cr19Ni10 | 1 | 10 | 250907
125 |  | 101002007317 | 弯板 | T2 | 06Cr19Ni10 | 1 | 10 | 250907
126 |  | 101002008241 | 弯板 | T2 | 06Cr19Ni10 | 1 | 10 | 250907
127 |  | 101002004002 | 盖板 | T1.5 | 06Cr19Ni10 | 1 | 10 | 250428
128 |  | 101002003843 | 侧上挡条 | T2 | 06Cr19Ni10 | 1 | 10 | 250520
129 |  | 101002003849 | 压条 | T2 | 06Cr19Ni10 | 1 | 10 | 250520
130 |  | 101002003850 | 压条 | T2 | 06Cr19Ni10 | 1 | 10 | 250520
131 |  | 101002003851 | 压条 | T2 | 06Cr19Ni10 | 1 | 10 | 250520
132 |  | 101002003852 | 螺纹压条 | T4 | 06Cr19Ni10 | 1 | 10 | 250520
133 |  | 101002003853 | 螺纹压条 | T4 | 06Cr19Ni10 | 1 | 10 | 250520
134 |  | 101002003854 | 螺纹压条 | T4 | 06Cr19Ni10 | 1 | 10 | 250520
135 |  | 101002009278 | 上罩体 | 组件 | 组件 | 1 | 10 | 250428
135.1 |  | 101002009279 | 上右板体 | 组件 | 组件 | 1 | 10
135.1.1 |  | 101002003830 | 弯板 | T1.5 | 06Cr19Ni10 | 1 | 10
135.1.2 |  | 101002009281 | 角板 | T6 | 06Cr19Ni10 | 1 | 10
135.1.3 |  | 101002003837 | 左垫板 | T4 | 06Cr19Ni10 | 1 | 10
135.1.4 |  | 101002009280-2 | 弯板 | T1.5 | 06Cr19Ni10 | 1 | 10
135.1.5 |  | 101002009280-1 | 板 | T1.5 | 06Cr19Ni10 | 1 | 10
135.1.6 |  | 101002003825 | 右支撑板 | 组件 | 组件 | 1 | 10
135.1.6.1 |  | 101002003825 | 右支撑板 | T4 | 06Cr19Ni10 | 1 | 10
135.1.6.2 |  | 101002003822 | 角钢 | T4 | 06Cr19Ni10 | 1 | 10
135.1.6.3 |  | 101002003982 | 垫板 | T8 | 06Cr19Ni10 | 1 | 10
135.1.6.4 |  | 101002003820 | 块 | T24 | 06Cr19Ni10 | 1 | 10
135.1.7 |  | 101002003835 | 右垫板 | T4 | 06Cr19Ni10 | 1 | 10
135.1.8 |  | 101002003831 | 右弯板 | T1.5 | 06Cr19Ni10 | 1 | 10
135.1.9 |  | 101002009280-3 | 弯板 | T1.5 | 06Cr19Ni10 | 1 | 10
135.1.10 |  | 101002003391 | 螺纹块 | T20 | 06Cr19Ni10 | 1 | 10
135.1.11 |  | 101002003827 | 厚板 | T6 | 06Cr19Ni10 | 1 | 10
135.1.12 |  | 101002003836 | 下垫板 | T4 | 06Cr19Ni10 | 1 | 10
135.1.13 |  | 101002009280-4 | 弯板 | T1.5 | 06Cr19Ni10 | 1 | 10
135.2 |  | 101002003805 | 上左板体 | 组件 | 组件 | 1 | 10
135.2.1 |  | 101002003819 | 左支撑板 | 组件 | 组件 | 1 | 10
135.2.1.1 |  | 101002003823 | 左支撑板 | T4 | 06Cr19Ni10 | 1 | 10
135.2.1.2 |  | 101002003820 | 块 | T24 | 06Cr19Ni10 | 1 | 10
135.2.1.3 |  | 101002003822 | 角钢 | T4 | 06Cr19Ni10 | 1 | 10
135.2.1.4 |  | 101002003821 | 垫板 | T8 | 06Cr19Ni10 | 1 | 10
135.2.2 |  | 101002003805-2 | 弯板 | T1.5 | 06Cr19Ni10 | 1 | 10
135.2.3 |  | 101002003391 | 螺纹块 | T20 | 06Cr19Ni10 | 1 | 10
135.2.4 |  | 101002003826 | 厚板 | T8 | 06Cr19Ni10 | 1 | 10
135.2.5 |  | 101002003805-3 | 弯板 | T1.5 | 06Cr19Ni10 | 1 | 10
135.2.6 |  | 101002003805-4 | 弯板 | T1.5 | 06Cr19Ni10 | 1 | 10
135.2.7 |  | 101002003805-1 | 板 | T1.5 | 06Cr19Ni10 | 1 | 10
135.3 |  | 101002003808 | 上中板体 | 组件 | 组件 | 1 | 10
135.3.1 |  | 101002003871 | 后中弯板 | T1.5 | 06Cr19Ni10 | 1 | 10
135.3.2 |  | 101002003868 | 前左弯板 | T1.5 | 06Cr19Ni10 | 1 | 10
135.3.3 |  | 101002003857 | 后弯条 | T1.5 | 06Cr19Ni10 | 1 | 10
135.3.4 |  | 101002003809 | 上中板体 | T1.5 | 06Cr19Ni10 | 1 | 10
135.3.5 |  | 101002003858 | 横弯板 | 组件 | 组件 | 1 | 10
135.3.5.1 |  | 101002003860 | 垫板 | T4 | 06Cr19Ni10 | 1 | 10
135.3.5.2 |  | 101002003859 | 横弯板 | T1.5 | 06Cr19Ni10 | 1 | 10
135.3.6 |  | 101002003870 | 前中弯板 | T1.5 | 06Cr19Ni10 | 1 | 10
135.3.7 |  | 101002003862 | 后左弯板 | T1.5 | 06Cr19Ni10 | 1 | 10
135.3.8 |  | 101002003856 | 前弯条 | T1.5 | 06Cr19Ni10 | 1 | 10
135.3.9 |  | 101002003867 | 右立弯板 | 组件 | 组件 | 1 | 10
135.3.9.1 |  | 101002003865 | 短条 | T4 | 06Cr19Ni10 | 1 | 10
135.3.9.2 |  | 101002003866 | 右立弯板 | T1.5 | 06Cr19Ni10 | 1 | 10
135.3.10 |  | GB_T 13681 | 焊接六角螺母 | / | A2-70 | 6 | 10 | M6 外购
135.3.11 |  | 101002003872 | 下弯板 | T1.5 | 06Cr19Ni10 | 3 | 10
135.3.12 |  | 101002003869 | 前右弯板 | T1.5 | 06Cr19Ni10 | 1 | 10
135.3.13 |  | 101002003861 | 后右弯板 | T1.5 | 06Cr19Ni10 | 1 | 10
135.3.14 |  | 101002003855 | 前厚条 | T8 | 06Cr19Ni10 | 1 | 10
135.3.15 |  | 101002003863 | 左立弯板 | 组件 | 组件 | 1 | 10
135.3.15.1 |  | 101002003865 | 短条 | T4 | 06Cr19Ni10 | 1 | 10
135.3.15.2 |  | 101002003864 | 左立弯板 | T1.5 | 06Cr19Ni10 | 1 | 10
136 |  | 101002003956 | 压条 | T2 | 06Cr19Ni10 | 1 | 10 | 250520
137 |  | 101002003957 | 压条 | T2 | 06Cr19Ni10 | 1 | 10 | 250520
138 |  | 101002003958 | 压条 | T2 | 06Cr19Ni10 | 1 | 10 | 250520
139 |  | 101002009120 | 隔板 | 组件 | 组件 | 1 | 10 | 250520
139.1 |  | 101002009121 | 弯板 | T1.5 | 06Cr19Ni10 | 1 | 10
139.2 |  | 101002009122 | 弯板 | T1.5 | 06Cr19Ni10 | 1 | 10
139.3 |  | 101002009123 | 管 | / | 06Cr19Ni10 | 2 | 10 | φ14*1.5 L=74.5mm无图
139.4 |  | 101002009124 | 管 | / | 06Cr19Ni10 | 1 | 10 | φ14*1.5 L=51mm
140 |  | 101002003810 | 下罩体 | 组件 | 组件 | 1 | 10 | 250428
140.1 |  | 101002003817 | 下后板体 | 组件 | 组件 | 1 | 10
140.1.1 |  | 101002003818 | 下后板体 | T2 | 06Cr19Ni10 | 1 | 10
140.1.2 |  | 101002003966 | 下弯板 | T1.5 | 06Cr19Ni10 | 1 | 10
140.1.3 |  | 101002003968 | 立板 | 组件 | 组件 | 1 | 10
140.1.3.1 |  | 101002003981 | 垫板 | T4 | 06Cr19Ni10 | 1 | 10
140.1.3.2 |  | 101002003961 | 立弯板 | T1.5 | 06Cr19Ni10 | 1 | 10
140.1.3.3 |  | 101002003963 | 垫板 | T4 | 06Cr19Ni10 | 1 | 10
140.1.4 |  | 101002003964 | 上弯板 | T2 | 06Cr19Ni10 | 1 | 10
140.1.5 |  | 101002003967 | 垫板 | T4 | 06Cr19Ni10 | 2 | 10
140.1.6 |  | 101002003969 | 立板 | 组件 | 组件 | 1 | 10
140.1.6.1 |  | 101002003981 | 垫板 | T4 | 06Cr19Ni10 | 1 | 10
140.1.6.2 |  | 101002003962 | 立弯板 | T1.5 | 06Cr19Ni10 | 1 | 10
140.1.6.3 |  | 101002003963 | 垫板 | T4 | 06Cr19Ni10 | 1 | 10
140.1.7 |  | 101002003960 | 连接块 | T14 | 06Cr19Ni10 | 3 | 10
140.1.8 |  | 101002003965 | 上弯板 | T2 | 06Cr19Ni10 | 1 | 10
140.2 |  | 101002003813 | 下右板体 | 组件 | 组件 | 1 | 10
140.2.1 |  | 101002003814-1 | 弯板 | T2 | 06Cr19Ni10 | 1 | 10
140.2.2 |  | 101002003940 | 右支承板 | 组件 | 组件 | 1 | 10
140.2.2.1 |  | 101002003983 | 连接板 | T6 | 06Cr19Ni10 | 1 | 10
140.2.2.2 |  | 101002003938 | 支撑块 | T20 | 06Cr19Ni10 | 1 | 10
140.2.2.3 |  | 101002003937 | 连接块 | T10 | 06Cr19Ni10 | 2 | 10
140.2.2.4 |  | 101002003939 | 角钢 | T4 | 06Cr19Ni10 | 1 | 10
140.2.2.5 |  | 101002003941 | 右支承板 | T4 | 06Cr19Ni10 | 1 | 10
140.2.3 |  | 101002003933 | 弯板 | T6 | 06Cr19Ni10 | 1 | 10
140.2.4 |  | 101002003814-2 | 弯板 | T2 | 06Cr19Ni10 | 1 | 10
140.2.5 |  | 101002003943 | 弯板组合 | 组件 | 组件 | 1 | 10
140.2.5.1 |  | 101002003993 | 短条 | T4 | 06Cr19Ni10 | 1 | 10
140.2.5.2 |  | 101002003946-1 | 弯板 | T1.5 | 06Cr19Ni10 | 1 | 10
140.2.5.3 |  | 101002003950 | 下条 | T4 | 06Cr19Ni10 | 2 | 10
140.2.5.4 |  | 101002003951 | 前条 | T4 | 06Cr19Ni10 | 2 | 10
140.2.5.5 |  | 101002003944 | 弯板 | T1.5 | 06Cr19Ni10 | 1 | 10
140.2.5.6 |  | 101002003947 | 弯板 | T1.5 | 06Cr19Ni10 | 1 | 10
140.2.5.7 |  | 101002003992 | 长条 | T4 | 06Cr19Ni10 | 1 | 10
140.2.5.8 |  | 101002003945 | 弯板 | T1.5 | 06Cr19Ni10 | 1 | 10
140.2.5.9 |  | 101002003948 | 弯板 | T1.5 | 06Cr19Ni10 | 1 | 10
140.2.5.10 |  | 101002003949 | 后条 | T4 | 06Cr19Ni10 | 2 | 10
140.2.6 |  | 101002003814-3 | 弯板 | T2 | 06Cr19Ni10 | 1 | 10
140.3 |  | 101002003815 | 下前板体 | 组件 | 组件 | 1 | 10
140.3.1 |  | 101002003816 | 板 | T2 | 06Cr19Ni10 | 1 | 10
140.3.2 |  | 101002003972 | 下弯板 | T1.5 | 06Cr19Ni10 | 1 | 10
140.3.3 |  | 101002003975 | 左右立板 | T10 | 06Cr19Ni10 | 2 | 10
140.3.4 |  | 101002003960 | 连接块 | T14 | 06Cr19Ni10 | 3 | 10
140.3.5 |  | 101002003970 | 上弯板 | T2 | 06Cr19Ni10 | 1 | 10
140.3.6 |  | 101002003973 | 立弯板 | T1.5 | 06Cr19Ni10 | 2 | 10
140.3.7 |  | 101002003976 | 上横条 | T8 | 06Cr19Ni10 | 1 | 10
140.3.8 |  | 101002003971 | 中弯板 | T1.5 | 06Cr19Ni10 | 1 | 10
140.3.9 |  | 101002003974 | 立垫板 | T4 | 06Cr19Ni10 | 4 | 10
140.3.10 |  | 101002003977 | 横垫条 | T4 | 06Cr19Ni10 | 4 | 10
140.4 |  | 101002003811 | 下左板体 | 组件 | 组件 | 1 | 10
140.4.1 |  | 101002003812-2 | 弯板 | T2 | 06Cr19Ni10 | 1 | 10
140.4.2 |  | 101002003942 | 弯板 | T2 | 06Cr19Ni10 | 1 | 10
140.4.3 |  | 101002003812-3 | 弯板 | T2 | 06Cr19Ni10 | 1 | 10
140.4.4 |  | 101002003933 | 弯板 | T6 | 06Cr19Ni10 | 1 | 10
140.4.5 |  | 101002003812-1 | 下左板体 | T2 | 06Cr19Ni10 | 1 | 10
140.4.6 |  | 101002003934 | 左支承板 | 组件 | 组件 | 1 | 10
140.4.6.1 |  | 101002003935 | 左支承板 | T4 | 06Cr19Ni10 | 1 | 10
140.4.6.2 |  | 101002003939 | 角钢 | T4 | 06Cr19Ni10 | 1 | 10
140.4.6.3 |  | 101002003936 | 连接板 | T6 | 06Cr19Ni10 | 1 | 10
140.4.6.4 |  | 101002003937-1 | 连接块 | T10 | 06Cr19Ni10 | 2 | 10
140.4.6.5 |  | 101002003938 | 支撑块 | T20 | 06Cr19Ni10 | 1 | 10
141 |  | 101002004167 | 压条 | T2 | 06Cr19Ni10 | 1 | 10 | 250428
142 |  | 101002004168 | 压条 | T2 | 06Cr19Ni10 | 1 | 10 | 250520
143 |  | 101002004169 | 压条 | T2 | 06Cr19Ni10 | 1 | 10 | 250520
144 |  | 101002004170 | 压条 | T2 | 06Cr19Ni10 | 1 | 10 | 250428
145 |  | 101002004171 | 压条 | T2 | 06Cr19Ni10 | 1 | 10 | 250428
146 |  | 101002009770 | 下内压条 | T2 | 06Cr19Ni10 | 1 | 10 | 250428
147 |  | 101002009771 | 下内压条 | T2 | 06Cr19Ni10 | 1 | 10 | 250520
148 |  | 101002009773 | 下外压板 | T2 | 06Cr19Ni10 | 1 | 10 | 250428
149 |  | 101002009774 | 下外中板 | T1 | 06Cr19Ni10 | 1 | 10 | 250428
150 |  | 101002004180 | 后上挡板 | 组件 | 组件 | 1 | 10 | 250428
150.1 |  | 101002004181 | 上弯条 | T1.5 | 06Cr19Ni10 | 1 | 10
150.2 |  | 101002004182 | 弯条 | T1.5 | 06Cr19Ni10 | 1 | 10
150.3 |  | 101002004183 | 弯条 | T1.5 | 06Cr19Ni10 | 1 | 10
150.4 |  | 101002004184 | 上条 | T1.5 | 06Cr19Ni10 | 1 | 10
150.5 |  | 101002004185 | 侧条 | T1.5 | 06Cr19Ni10 | 2 | 10
151 |  | 101002004186 | 压条 | T4 | 06Cr19Ni10 | 1 | 10 | 250428
152 |  | 101002004187 | 压条 | T4 | 06Cr19Ni10 | 1 | 10 | 250428
153 |  | 101002004188 | 压条 | T4 | 06Cr19Ni10 | 1 | 10 | 250428
154 |  | 101002009742 | 外压条 | T2 | 06Cr19Ni10 | 1 | 10 | 250428
155 |  | 101002009743 | 外压板 | T2 | 06Cr19Ni10 | 1 | 10 | 250428
156 |  | 101002009744 | 内压板 | T2 | 06Cr19Ni10 | 1 | 10 | 250428
13 |  | 101002000250(248010310) | 支架 | 组件 | 组件 | 1 | 10 | 250934
13.1 |  | 101002000251-A | 弯板 | T3 | 06Cr19Ni10 | 1 | 10
13.2 |  | 101002000251-B | 弯板 | T3 | 06Cr19Ni10 | 2 | 10
13.3 |  | 101002000252 | 板 | T10 | 06Cr19Ni10 | 2 | 10
14 |  | 101002002315 | 接水盘焊接件 | 组件 | 组件 | 1 | 10 | 251008
14.1 |  | 101002000335(248012010-4) | 板 | T25 | 06Cr19Ni10 | 2 | 10
14.2 |  | 101002002316 | 盘体 | T2 | 06Cr19Ni10 | 1 | 10
14.3 |  | 101002002317 | 弯板 | T2 | 06Cr19Ni10 | 1 | 10
15 |  | 101002002337 | 压板 | T2 | 06Cr19Ni10 | 1 | 10 | 251008
16 |  | 101002002322 | 下水管 | 组件 | 组件 | 1 | 10 | 251008
16.1 |  | 101002002323 | 法兰板 | T8 | 06Cr19Ni10 | 1 | 10
16.2 |  | 101002002324 | 接头 | / | 06Cr19Ni10 | 1 | 10 | Ø102*6 L=82mm
16.3 |  | 101002002325 | 底板 | T2 | 06Cr19Ni10 | 1 | 10
16.4 |  | 101002002327 | 侧板 | T2 | 06Cr19Ni10 | 2 | 10 | 左右对称下料
16.5 |  | 101002002328 | 挡板 | T2 | 06Cr19Ni10 | 1 | 10 | 120*60*2无图
17 |  | 101002002330 | 接水管 | 组件 | 组件 | 1 | 10 | 251008
17.1 |  | 101002002331 | 法兰板 | T6 | 06Cr19Ni10 | 1 | 10
17.2 |  | 101002002332 | 上板 | T2 | 06Cr19Ni10 | 1 | 10
17.3 |  | 101002002333 | 侧板 | T2 | 06Cr19Ni10 | 2 | 10 | 左右对称
17.4 |  | 101002002334 | 下弯板 | T2 | 06Cr19Ni10 | 1 | 10
17.5 |  | 101002002335 | 侧条 | T6 | 06Cr19Ni10 | 2 | 10
18 |  | 101002000293(248011000-2) | 角板 | T4 | 06Cr19Ni10 | 1 | 10 | 251008
19 |  | 101002000296(248011000-5) | 盖板 | T2 | Q235B | 1 | 10 | 251008
20 |  | 101002002342 | 出料斗 | 组件 | 组件 | 1 | 10 | 251008
20.1 |  | 101002002342-A | 上板组件 | 组件 | 组件 | 1 | 10
20.1.1 |  | 101002002356 | 垫板 | T8 | 06Cr19Ni10 | 1 | 10
20.1.2 |  | 101003002359 | 上板 | T3 | 06Cr19Ni10 | 1 | 10
20.1.3 |  | 101002002352 | 加强筋 | T2 | 06Cr19Ni10 | 1 | 10
20.1.4 |  | 101002002353 | 加强筋 | T2 | 06Cr19Ni10 | 1 | 10
20.1.5 |  | 101002002354 | 加强筋 | T2 | 06Cr19Ni10 | 1 | 10
20.1.6 |  | 101002002355 | 加强筋 | T2 | 06Cr19Ni10 | 1 | 10
20.2 |  | 101002002342-B | 下板组件 | 组件 | 组件 | 1 | 10
20.2.1 |  | 101002002352 | 加强筋 | T2 | 06Cr19Ni10 | 1 | 10
20.2.2 |  | 101002002353 | 加强筋 | T2 | 06Cr19Ni10 | 1 | 10
20.2.3 |  | 101002002354 | 加强筋 | T2 | 06Cr19Ni10 | 1 | 10
20.2.4 |  | 101002002355 | 加强筋 | T2 | 06Cr19Ni10 | 1 | 10
20.2.5 |  | 101002002358 | 下板 | T3 | 06Cr19Ni10 | 1 | 10
20.3 |  | 101002002342-C | 弯板组件 | 组件 | 组件 | 2 | 10
20.3.1 |  | 101002002348 | 弯板 | T4 | 06Cr19Ni10 | 2 | 10
20.3.2 |  | 101002002349 | 块 | T20 | 06Cr19Ni10 | 4 | 10
20.4 |  | 101002002343 | 法兰 | 组件 | 组件 | 1 | 10
20.4.1 |  | 101002002344 | 条 | T4 | 06Cr19Ni10 | 2 | 10
20.4.2 |  | 101002002345 | 弯条 | T1.5 | 06Cr19Ni10 | 2 | 10
20.4.3 |  | 101002002346 | 弯条 | T1.5 | 06Cr19Ni10 | 2 | 10
20.4.4 |  | 101002002347 | 条 | T4 | 06Cr19Ni10 | 2 | 10
20.5 |  | 101002002350 | 螺纹轴 | T16 | 06Cr19Ni10 | 1 | 10
20.6 |  | 101002002351 | 板 | T2 | 06Cr19Ni10 | 1 | 10
20.7 |  | 101002002360 | 弯板 | T3 | 06Cr19Ni10 | 1 | 10 | 镜像件无图
20.8 |  | 101002002361 | 弯板 | T3 | 06Cr19Ni10 | 1 | 10
21 |  | 101002003622 | 弯翻板 | 组件 | 组件 | 1 | 10 | 251008
21.1 |  | 101002002356-1 | 垫板 | T8 | 06Cr19Ni10 | 1 | 10
21.2 |  | 101002002364 | 把手 | / | 06Cr19Ni10 | 1 | 10 | Ø10 L=230mm
21.3 |  | 101002003623 | 弯翻板 | T3 | 06Cr19Ni10 | 1 | 10
22 |  | 101002009192 | 安装板 | T4 | 06Cr19Ni10 | 1 | 10 | 251008
23 |  | 101002010501 | 弯板 | T3 | 06Cr19Ni10 | 1 | 10 | 251008
24 |  | 101002010521 | 盖 | 组件 | 组件 | 1 | 10 | 251008
24.1 |  | 101002010512 | 手把 | / | 06Cr19Ni10 | 1 | 10 | Ø15圆钢 L=300mm
24.2 |  | 101002010522 | 盖 | T2.5 | 06Cr19Ni10 | 1 | 10
24.3 |  | 101002010523 | 弯板 | T2.5 | 06Cr19Ni10 | 2 | 10
24.4 |  | 101002010524 | 弯板 | T4 | 06Cr19Ni10 | 1 | 10
25 |  | 101002010574 | 槽体焊接件 | 组件 | 组件 | 1 | 10 | 251008
25.1 |  | 101002010574-A | 槽体组件 | 组件 | 组件 | 1 | 10
25.1.1 |  | 101002005113 | 板 | T3 | 06Cr19Ni10 | 2 | 10
25.1.2 |  | 101002005119 | 管 | / | 06Cr19Ni10 | 2 | 10 | Ø34 L=80mm 外协
25.1.3 |  | 101002005120 | 管 | / | 06Cr19Ni10 | 2 | 10 | Ø34 L=75mm 外协
25.1.4 |  | 101002010494 | 弯板 | T3 | 06Cr19Ni10 | 1 | 10
25.1.5 |  | 101002010500 | 板 | T5 | 06Cr19Ni10 | 10 | 10
25.1.6 |  | 101002010502 | 板 | T12 | 06Cr19Ni10 | 2 | 10
25.1.7 |  | 101002010575 | 槽体 | T3 | 06Cr19Ni10 | 1 | 10
25.2 |  | 101002010495 | 弯板 | T6 | 06Cr19Ni10 | 2 | 10 | 左右对称下料
25.3 |  | 101002010497 | 弯板 | T8 | 06Cr19Ni10 | 1 | 10
25.4 |  | 101002010498 | 弯板 | T8 | 06Cr19Ni10 | 1 | 10
26 |  | 101002010508 | 盖 | 组件 | 组件 | 1 | 10 | 251008
26.1 |  | 101002010509 | 盖 | T2.5 | 06Cr19Ni10 | 1 | 10
26.2 |  | 101002010510 | 板 | T3 | 06Cr19Ni10 | 1 | 10
26.3 |  | 101002010511 | 弯板 | T2.5 | 06Cr19Ni10 | 1 | 10
26.4 |  | 101002010512 | 手把 | / | 06Cr19Ni10 | 1 | 10 | Ø15圆钢 L=300mm
27 |  | 101002010514 | 板 | T3 | 06Cr19Ni10 | 1 | 10 | 251008
28 |  | 101002010520 | 板 | T3 | 06Cr19Ni10 | 1 | 10 | 251008
29 |  | 101002010579 | 盖 | 组件 | 组件 | 1 | 10 | 250524
29.1 |  | 101002010472 | 管 | / | 06Cr19Ni10 | 1 | 10 | Ø140*3圆管 L=200mm
29.2 |  | 101002010510 | 板 | T3 | 06Cr19Ni10 | 1 | 10
29.3 |  | 101002010512 | 手把 | / | 06Cr19Ni10 | 1 | 10 | Ø15圆钢 L=300mm
29.4 |  | 101002010518 | 弯板 | T2.5 | 06Cr19Ni10 | 1 | 10
29.5 |  | 101002010580 | 盖 | T2.5 | 06Cr19Ni10 | 1 | 10
30 |  | 101002000878 (248033200-2) | 手柄 | T8 | 06Cr19Ni10 | 1 | 10 | 251008
31 |  | 101002010542 | 网板 | 组件 | 组件 | 1 | 10 | 251008
31.1 |  | 101002010542-1 | 网板-1 | T1.5 | 06Cr19Ni10 | 1 | 10
31.2 |  | 101002010542-2 | 网板-2 | T1.5 | 06Cr19Ni10 | 2 | 10
32 |  | 101002002134 | 板 | T3 | 06Cr19Ni10 | 1 | 10 | 250524
33 |  | 101002010531 | 下槽体焊接件 | 组件 | 组件 | 1 | 10 | 251008
33.1 |  | 101002010531-A | 下槽体上部组件 | 组件 | 组件 | 1 | 10
33.1.1 |  | 101002010432 | 板 | T22 | 06Cr19Ni10 | 2 | 10
33.1.2 |  | 101002010532 | 下槽体上部 | T3 | 06Cr19Ni10 | 1 | 10
33.1.3 |  | 101002010535 | 板 | T45 | 06Cr19Ni10 | 2 | 10 | 外协
33.1.4 |  | 101002010540 | 板 | T35 | 06Cr19Ni10 | 1 | 10
33.2 |  | 101002010531-B | 下槽体上部组件 | 组件 | 组件 | 1 | 10
33.2.1 |  | 101002002114 | 柱 | T16 | 06Cr19Ni10 | 2 | 10 | 外协
33.2.2 |  | 101002005196 | 柱 | T10 | 06Cr19Ni10 | 2 | 10 | 外协
33.2.3 |  | 101002010428 | 板 | T12 | 06Cr19Ni10 | 2 | 10
33.2.4 |  | 101002010533 | 下槽体下部 | T3 | 06Cr19Ni10 | 1 | 10
33.2.5 |  | 101002010534 | 板 | T3 | 06Cr19Ni10 | 2 | 10
33.2.6 |  | 101002010536 | 弯板 | T1.5 | 06Cr19Ni10 | 2 | 10 | 左右对称折弯
33.2.7 |  | 101002010539 | 板 | T2 | 06Cr19Ni10 | 1 | 10
33.3 |  | 101002002106-C | 下水口组件 | 组件 | 组件 | 1 | 10
33.3.1 |  | 101002002115 | 弯板 | T1.5 | 06Cr19Ni10 | 1 | 10
33.3.2 |  | 101002002116 | 板 | T1.5 | 06Cr19Ni10 | 1 | 10 | 49*62.2*1.5无图
33.3.3 |  | 101002002117 | 板 | T1.5 | 06Cr19Ni10 | 2 | 10
33.4 |  | 101002010538 | 把手 | / | 06Cr19Ni10 | 2 | 10 | Ø15圆钢 L=404mm
34 |  | 101002010546 | 盖板 | 组件 | 组件 | 1 | 10 | 251008
34.1 |  | 101002002133 | 板 | T6 | 06Cr19Ni10 | 2 | 10
34.2 |  | 101002010547 | 弯板 | T2.5 | 06Cr19Ni10 | 1 | 10
34.3 |  | 101002010548 | 弯板 | T2 | 06Cr19Ni10 | 1 | 10
35 |  | 101003004665 | 变送器支架 | 组件 | 组件 | 1 | 10 | 251008
35.1 |  | 101003004666 | 管 | / | 06Cr19Ni10 | 1 | 10 | φ60*5无缝管 L=300mm
35.2 |  | 101003004667 | 弯板 | T4 | 06Cr19Ni10 | 2 | 10
36 |  | 101002010552 | 板 | T10 | 06Cr19Ni10 | 1 | 10 | 251008
37 |  | 101002010553 | 板 | T14 | 06Cr19Ni10 | 1 | 10 | 251008
38 |  | 101002006860 | 管夹体 | 组件 | 组件 | 1 | 10 | 251008
38.1 |  | 101002006861 | 夹板 | T3 | 06Cr19Ni10 | 1 | 10
38.2 |  | 101002005759 | 棒 | / | 06Cr19Ni10 | 1 | 10 | Ø18 L=115mm 外协
39 |  | 101002006861 | 夹板 | T3 | 06Cr19Ni10 | 1 | 10 | 251008
40 |  | 101002002251 | 压板 | T2 | 06Cr19Ni10 | 1 | 10 | 251008
41 |  | 101002012904 | 接料体 | 组件 | 组件 | 1 | 10 | 250332
41.1 |  | 101002001098(248062000-3) | 圆棒 | / | 06Cr19Ni10 | 4 | 10 | φ16圆钢 L=40mm
41.2 |  | 101002002255 | 下板 | T3 | 06Cr19Ni10 | 1 | 10
41.3 |  | 101002002256 | 上板 | T3 | 06Cr19Ni10 | 1 | 10
41.4 |  | 101002002257 | 管 | T3 | 06Cr19Ni10 | 1 | 10 | 外协滚圆
41.5 |  | 101002002264 | 挡板 | T2 | 06Cr19Ni10 | 1 | 10 | 329*35*2无图
41.6 |  | 101002002265 | 弯板 | T6 | 06Cr19Ni10 | 1 | 10
41.7 |  | 101002002265-1 | 弯板 | T6 | 06Cr19Ni10 | 1 | 10
41.8 |  | 101002002266 | 弯板 | T6 | 06Cr19Ni10 | 1 | 10
41.9 |  | 101002002267 | 弯板 | T3 | 06Cr19Ni10 | 1 | 10
41.10 |  | 101002002268 | 板 | T3 | 06Cr19Ni10 | 1 | 10 | 41*21*3无图
41.11 |  | 101002012905 | 弯板 | T3 | 06Cr19Ni10 | 1 | 10
42 |  | 101002002269 | 挡板 | T3 | 06Cr19Ni10 | 1 | 10 | 251008
43 |  | 248037100-1 | 左安装板 | T6 | 06Cr19Ni10 | 1 | 10 | 251008
44 |  | 248037100-2 | 右安装板 | T6 | 06Cr19Ni10 | 1 | 10 | 251008
45 |  | 101008005997 | 安装架 | 组件 | 组件 | 1 | 10 | 251014
45.1 |  | 101008005996 | 红外测温装置支架(25MXS043) | T6 | 06Cr19Ni10 | 1 | 10
45.2 |  | 163037110-2 | 板 | T6 | 06Cr19Ni10 | 2 | 10
46 |  | 212037120 | 上支架 | 组件 | 组件 | 1 | 10 | 251008
46.1 |  | 163037120-1 | 槽钢 | / | Q235B | 1 | 10 | 80X43X5 L=350mm
46.2 |  | 212037120-1 | 板 | T6 | Q235B | 1 | 10
46.3 |  | 163037120-3 | 长板 | T8 | Q235B | 2 | 10
11 |  | 249000000-1 | 电机皮带轮护罩 | T2 | 06Cr19Ni10 | 1 | 10 | 250906
12 |  | 249000000-2 | 皮带护罩 | T3 | 06Cr19Ni10 | 1 | 10 | 251102
13 |  | 249000000-5 | 法兰 | T6 | 06Cr19Ni10 | 1 | 10 | 251102
14 |  | 249000110 | 电机支架 | 组件 | 组件 | 1 | 10 | 250906
14.1 |  | 101004000022-A | 加强板组件 | 组件 | 组件 | 1 | 10
14.1.1 |  | 101004000015 | 立板 | T10 | Q235B | 1 | 10
14.1.2 |  | 101004000016 | 侧板 | T8 | Q235B | 2 | 10
14.1.3 |  | 101004000018 | 加强板 | T10 | Q235B | 1 | 10
14.1.4 |  | 101004000019 | 加强板 | T10 | Q235B | 2 | 10
14.2 |  | 101004000022-B | 弯板组件 | 组件 | 组件 | 1 | 10
14.2.1 |  | 101004000020 | 环 | T20 | Q235B | 1 | 10
14.2.2 |  | 101004000021 | 弯板 | T10 | Q235B | 1 | 10
14.2.3 |  | 101004000017 | 弯板 | T5 | Q235B | 1 | 10
15 |  | 249000300 | 底座 | 组件 | 组件 | 1 | 10 | 250906
15.1 |  | 101004000030(249000300-1) | 角板 | T6 | Q235B | 4 | 10
15.2 |  | 101004000031(249000300-2) | 角板 | T10 | Q235B | 2 | 10
15.3 |  | 101004000032(249000300-3) | 角板 | T8 | Q235B | 2 | 10
15.4 |  | 101004000033(249000300-4) | 板 | T12 | Q235B | 4 | 10
16 |  | 249000400 | 排水口过渡管 | 组件 | 组件 | 1 | 10 | 250940
16.1 |  | 101004000041(249000410) | 法兰 | 组件 | 组件 | 2 | 10
16.1.1 |  | 101004000039(249000410-1) | 板 | T6 | 06Cr19Ni10 | 2 | 10
16.1.2 |  | 101004000040(249000410-2) | 板 | T6 | 06Cr19Ni10 | 2 | 10
16.2 |  | 101004000035(249000400-1) | 弯板 | T2 | 06Cr19Ni10 | 1 | 10
16.3 |  | 101004000036(249000400-2) | 侧板 | T2 | 06Cr19Ni10 | 2 | 10
16.4 |  | 101004000037(249000400-3) | 弯板 | T2 | 06Cr19Ni10 | 1 | 10
17 |  | 249000500 | 出水管 | 组件 | 组件 | 1 | 10 | 250940
17.1 |  | 101004000043(249000500-2) | 法兰 | T5 | 06Cr19Ni10 | 1 | 10
17.2 |  | 101004000005(249000000-5) | 法兰 | T6 | 06Cr19Ni10 | 1 | 10
17.3 |  | 101004000042(249000500-1) | 管 | T2 | 06Cr19Ni10 | 1 | 10
18 |  | 249000700 | 筛网支架 | 组件 | 组件 | 1 | 10 | 251102
18.1 |  | 101004000061(249000700-1) | 板 | T3 | 06Cr19Ni10 | 1 | 10
18.2 |  | 101004000062(249000700-2) | 环 | T2 | 06Cr19Ni10 | 1 | 10
19 |  | 101004003764 | 刮料盘 | 组件 | 组件 | 1 | 10 | 251102
19.1 |  | 101004000064(249000800-1) | 顶板 | T4 | 06Cr19Ni10 | 1 | 10
19.2 |  | 101004000065(249000800-2) | 刮板 | T4 | 06Cr19Ni10 | 4 | 10
19.3 |  | 101004000066(249000800-3) | 加强板 | T4 | 06Cr19Ni10 | 4 | 10
19.4 |  | 101004000067(249000800-4) | 底板 | T4 | 06Cr19Ni10 | 1 | 10
22 |  | 101004003754 | 盲板 | T3 | 06Cr19Ni10 | 1 | 10 | 251102
23 |  | 249010100 | 挡水门 | 组件 | 组件 | 1 | 10 | 251102
23.1 |  | 101004000078(249010100-1) | 挡水门体 | T1.5 | 06Cr19Ni10 | 1 | 10
23.2 |  | 101004000079(249010100-2) | 弯板 | T2.5 | 06Cr19Ni10 | 1 | 10
24 |  | 249010200 | 门体 | 组件 | 组件 | 1 | 10 | 250916
24.1 |  | 101004001274 | 弯板 | T1.5 | 06Cr19Ni10 | 1 | 10
24.2 |  | 101004000084(249010200-4) | 弯板 | T3 | 06Cr19Ni10 | 2 | 10
24.3 |  | 101004000082(249010200-2) | 把手 | / | 06Cr19Ni10 | 2 | 10 | Ø10 L=285mm
24.4 |  | 101004001278 | 弯板 | T3 | 06Cr19Ni10 | 2 | 10
24.5 |  | GB_T6170 | 六角螺母 | / | A2-70 | 4 | 10 | M6 外购
24.6 |  | GB_T96.1 | 垫圈 | / | A2 | 4 | 10 | 6 外购
25 |  | 249010300 | 窗架 | 组件 | 组件 | 1 | 10 | 251102
25.1 |  | 101004000088(249010300-1) | 弯板 | T1.5 | 06Cr19Ni10 | 2 | 10
25.2 |  | 101004000089(249010300-2) | 条 | T1.5 | 06Cr19Ni10 | 1 | 10
26 |  | 249010410 | 进气窗焊接件 | 组件 | 组件 | 1 | 10 | 251102
26.1 |  | 101004000100-A | 盖板组件 | 组件 | 组件 | 2 | 10
26.1.1 |  | 101004000092(249010410-1) | 弯条 | T1.5 | 06Cr19Ni10 | 2 | 10
26.1.2 |  | 101004000095(249010410-4) | 弯条 | T1.5 | 06Cr19Ni10 | 1 | 10
26.1.3 |  | 101004000095-1 | 弯条 | T1.5 | 06Cr19Ni10 | 1 | 10
26.1.4 |  | 101004000098(249010410-7) | 网 | / | 06Cr19Ni10 | 1 | 10 | GF3W2.0/0.5外购(277*484)
26.1.5 |  | 101004000100-BT1 | 补条1 | T1.5 | 06Cr19Ni10 | 2 | 10 | 484*15*1.5无图
26.1.6 |  | 101004000100-BT2 | 补条2 | T1.5 | 06Cr19Ni10 | 2 | 10 | 248*15*1.5无图
26.2 |  | 101004000100-B | 内衬板组件 | 组件 | 组件 | 1 | 10
26.2.1 |  | 101004000093(24900100-2) | 弯条 | T1.5 | 06Cr19Ni10 | 1 | 10
26.2.2 |  | 101004000094(249010410-3) | 弯条 | T1.5 | 06Cr19Ni10 | 1 | 10
26.2.3 |  | 101004000097(249010410-6) | 条 | T1.5 | 06Cr19Ni10 | 4 | 10
26.2.4 |  | GB/T 13681-1992 焊接六角螺母M8 |  | / | A2-70 | 2 | 10 | 外购
27 |  | 249010500 | 铰链 | 组件 | 组件 | 1 | 10 | 251102
27.1 |  | 101004000101(249010500-1) | 管 | / | 06Cr19Ni10 | 1 | 10 | φ10.5x2.5 L=35mm
27.2 |  | 101004000102(249010500-2) | 板 | T2.5 | 06Cr19Ni10 | 1 | 10
28 |  | 249010600 | 挡水板 | 组件 | 组件 | 1 | 10 | 251102
28.1 |  | 101004000104(249010600-1) | 挡水板 | T2 | 06Cr19Ni10 | 1 | 10
28.2 |  | 101004000105(249010600-2) | 弯板 | T3 | 06Cr19Ni10 | 2 | 10
29 |  | 249011100 | 箱体焊接件 | 组件 | 组件 | 1 | 10 | 250505
29.1 |  | 101004000140-A | 上弯板组件 | 组件 | 组件 | 2 | 10
29.1.1 |  | 101004000119(249011100-12) | 上弯板 | T2 | 06Cr19Ni10 | 1 | 10
29.1.2 |  | 101004000132(249011100-25) | 焊板 | T4 | 06Cr19Ni10 | 3 | 10
29.2 |  | 101004000140-B | 中弯板组件 | 组件 | 组件 | 2 | 10
29.2.1 |  | 101004000118(249011100-11) | 中部弯板 | T2 | 06Cr19Ni10 | 1 | 10
29.2.2 |  | 101004000132(249011100-25) | 焊板 | T4 | 06Cr19Ni10 | 3 | 10
29.3 |  | 101004000140-C | 内部圆环组件 | 组件 | 组件 | 1 | 10
29.3.1 |  | 101004000126(249011100-19) | 环 | T2 | 06Cr19Ni10 | 1 | 10
29.3.2 |  | 101004000127(249011100-20) | 环 | T3 | 06Cr19Ni10 | 1 | 10
29.3.3 |  | 101004000128(249011100-21) | 板 | T2 | 06Cr19Ni10 | 1 | 10
29.3.4 |  | 101004000133(249011100-26) | 弯板 | 组件 | 组件 | 1 | 10
29.3.5 |  | 101004000133-1 | 弯板-1 | T2 | 06Cr19Ni10 | 2 | 10
29.4 |  | 101004000140-D | 出料口组件 | 组件 | 组件 | 1 | 10
29.4.1 |  | 101004000108(24901110-1) | 出料口下弯板 | T2 | 06Cr19Ni10 | 1 | 10
29.4.2 |  | 101004000109(24901110-2) | 出料口侧板 | T2 | 06Cr19Ni10 | 1 | 10
29.4.3 |  | 101004000110(249011100-3) | 出料口上弯板 | T2 | 06Cr19Ni10 | 1 | 10
29.4.4 |  | 101004000111(24901110-4) | 出料口侧板 | T2 | 06Cr19Ni10 | 1 | 10
29.4.5 |  | 101004000112(24901110-5) | 出料口加强板 | T5 | 06Cr19Ni10 | 2 | 10
29.4.6 |  | 101004000113(24901110-6) | 出料口加强板 | T5 | 06Cr19Ni10 | 2 | 10
29.4.7 |  | GB/T 13681-1992 焊接六角螺母M10 |  | / | A2-70 | 6 | 10
29.5 |  | 101004000140-E | 角钢组件 | 组件 | 组件 | 2 | 10
29.5.1 |  | 101004000115(249011100-8) | 角钢 | T10 | 06Cr19Ni10 | 1 | 10
29.5.2 |  | 101004000116(249011100-9) | 起吊耳片 | T6 | 06Cr19Ni10 | 3 | 10
29.6 |  | 101004000140-F | 底部箱体组件 | 组件 | 组件 | 1 | 10
29.6.1 |  | 101004000114(249011100-7) | 底部弯板 | T8 | 06Cr19Ni10 | 1 | 10
29.6.2 |  | 101004000123(249011100-16) | 底部法兰 | T24 | 06Cr19Ni10 | 1 | 10
29.6.3 |  | 101004000124(249011100-17) | 底板 | T2 | 06Cr19Ni10 | 1 | 10
29.6.4 |  | 101004000136(249011100-29) | 加强筋 | T5 | 06Cr19Ni10 | 4 | 10
29.6.5 |  | 101004000138(249011100-31) | 加强筋 | T5 | 06Cr19Ni10 | 4 | 10
29.6.5 |  | 101004000150(249011140) | 底环 | 组件 | 组件 | 1 | 10
29.6.6 |  | 101004000121(249011100-14) | 加强环 | T3 | 06Cr19Ni10 | 1 | 10
29.6.7 |  | 101004000148(249011140-1) | 环 | T2 | 06Cr19Ni10 | 1 | 10
29.6.8 |  | 101004000148(249011140-1) | 环-拆分件1 | T2 | 06Cr19Ni10 | 1 | 10 | 环的拆分图纸
29.6.9 |  | 101004000148(249011140-1) | 环-拆分件2 | T2 | 06Cr19Ni10 | 1 | 10
29.6.10 |  | 101004000149(249011140-2) | 管 | / | 06Cr19Ni10 | 4 | 10 | φ14*1.5 L=40mm
29.7 |  | 101004000143 | 出水口 | 组件 | 组件 | 1 | 10
29.7.1 |  | 101004000041(249000410) | 法兰 | 组件 | 组件 | 1 | 10
29.7.2 |  | 101004000039(249000410-1) | 板 | T6 | 06Cr19Ni10 | 2 | 10
29.7.3 |  | 101004000040(249000410-2) | 板 | T6 | 06Cr19Ni10 | 2 | 10
29.7.4 |  | 101004000141(249011110-1) | 弯板 | T2 | 06Cr19Ni10 | 1 | 10
29.7.5 |  | 101004000142(249011110-2) | 板 | T2 | 06Cr19Ni10 | 1 | 10
29.8 |  | 101004000145 | 右侧箱体组件 | 组件 | 组件 | 1 | 10
29.8.1 |  | 101004000144(249011120-1) | 弯板 | T2 | 06Cr19Ni10 | 1 | 10
29.8.2 |  | 101004000159(249011160) | 架 | 组件 | 组件 | 1 | 10
29.8.3 |  | 101004000158(249011160-2) | 板 | T20 | 06Cr19Ni10 | 1 | 10
29.8.4 |  | 101004000157(249011160-1) | 板 | T10 | 06Cr19Ni10 | 2 | 10
29.8.5 |  | 101004000120(249011100-13) | 挡板 | T2 | 06Cr19Ni10 | 2 | 10
29.8.6 |  | 101004000122(249011100-15) | 支板 | T2 | 06Cr19Ni10 | 2 | 10
29.8.7 |  | 101004000125(249011100-18) | 弯板 | T3 | 06Cr19Ni10 | 3 | 10
29.8.8 |  | 101004000132-1 | 焊板 | T4 | 06Cr19Ni10 | 8 | 10
29.8.9 |  | 101004000134(249011100-27) | 加强弯板 | T2 | 06Cr19Ni10 | 1 | 10
29.8.10 |  | 101004000135(249011100-28) | 加强弯板 | T2 | 06Cr19Ni10 | 1 | 10
29.8.11 |  | 164010200-3 | 焊板 | T4 | 06Cr19Ni10 | 3 | 10
29.8.12 |  | 164011100-29 | 焊板 | T4 | 06Cr19Ni10 | 4 | 10
29.9 |  | 101004000147 | 左侧箱体组件 | 组件 | 组件 | 1 | 10
29.9.1 |  | 101004000117(249011100-10) | 标牌架 | T2 | 06Cr19Ni10 | 1 | 10
29.9.2 |  | 101004000120(249011100-13) | 挡板 | T2 | 06Cr19Ni10 | 2 | 10
29.9.3 |  | 101004000122(249011100-15) | 支板 | T2 | 06Cr19Ni10 | 2 | 10
29.9.4 |  | 101004000125(249011100-18) | 弯板 | T3 | 06Cr19Ni10 | 3 | 10
29.9.5 |  | 101004000132-1 | 焊板 | T4 | 06Cr19Ni10 | 8 | 10
29.9.6 |  | 101004000137(249011100-30) | 加强弯板 | T2 | 06Cr19Ni10 | 1 | 10
29.9.7 |  | 101004000139(249011100-32) | 加强弯板 | T2 | 06Cr19Ni10 | 1 | 10
29.9.8 |  | 101004000146(249011130-1) | 左弯板 | T2 | 06Cr19Ni10 | 1 | 10
29.9.9 |  | 164010200-3 | 焊板 | T4 | 06Cr19Ni10 | 3 | 10
29.9.10 |  | 164011100-29 | 焊板 | T4 | 06Cr19Ni10 | 4 | 10
29.10 |  | 101004000153(249011150) | 进料口 | 组件 | 组件 | 1 | 10
29.10.1 |  | 101004000156(249011151) | 法兰 | 组件 | 组件 | 1 | 10
29.10.2 |  | 101004000154(249011151-1) | 板 | T6 | 06Cr19Ni10 | 2 | 10
29.10.3 |  | 101004000155(249011151-2) | 板 | T6 | 06Cr19Ni10 | 2 | 10
29.10.4 |  | 101004000129(249011100-22) | 进料口下弯板 | T2 | 06Cr19Ni10 | 1 | 10
29.10.5 |  | 101004000130(249011100-23) | 进料口侧板 | T2 | 06Cr19Ni10 | 2 | 10
29.10.6 |  | 101004000131(249011100-24) | 进料口上弯板 | T2 | 06Cr19Ni10 | 1 | 10
29.10.7 |  | GB/T 13681-1992 焊接六角螺母M10 |  | / | A2-70 | 10 | 10
30 |  | 249011200 | 顶盖 | 组件 | 组件 | 1 | 10 | 250905
30.1 |  | 101004000166-0 | 顶盖板组件 | 组件 | 组件 | 1 | 10
30.1.1 |  | 101004000166-A | 顶盖组件 | 组件 | 组件 | 1 | 10
30.1.1.1 |  | 101004000160(249011200-1) | 弯板 | T5 | 06Cr19Ni10 | 2 | 10
30.1.1.2 |  | 101004000161(249011200-2) | 板 | T5 | 06Cr19Ni10 | 1 | 10
30.1.2 |  | 101004000166-B | 弯板组件 | 组件 | 组件 | 1 | 10
30.1.2.1 |  | 101004000162 (249011200-3 ) | 立板 | T6 | 06Cr19Ni10 | 1 | 10
30.1.2.2 |  | 101004000163 (249011200-4 ) | U形板 | T6 | 06Cr19Ni10 | 1 | 10
30.1.2.3 |  | 101004000165 (249011200-6 ) | 板 | T1.5 | 06Cr19Ni10 | 1 | 10
30.1.2.4 |  | GB/T 13681-1992 焊接六角螺母 M16 |  | / | A2-70 | 2 | 10 | 外购
30.2 |  | 101004000164(249011200-5) | 环 | T2 | 06Cr19Ni10 | 1 | 10 | 外协滚圆
31 |  | 249020100 | 支架 | 组件 | 组件 | 1 | 10 | 250906
31.1 |  | 101004000171(249020100-1) | 槽钢 | / | Q235B | 2 | 10 | 100*48槽钢L=1200mm
31.2 |  | 101004000172(249020100-2) | 槽钢 | / | Q235B | 4 | 10 | 100*48槽钢L=798mm
31.3 |  | 101004000173(249020100-3) | 板 | T10 | Q235B | 4 | 10
31.4 |  | 101004000174(249020100-4) | 角钢 | / | Q235B | 2 | 10 | 45X45X5X364 无图
31.5 |  | 101004000175(249020100-5) | 角钢 | / | Q235B | 2 | 10 | 45X45X5X1000
31.6 |  | 101004000176(249020100-6) | 槽钢 | / | Q235B | 2 | 10 | 100*48槽钢L=364mm
32 |  | 249020200-1 | 法兰 | T3 | 06Cr19Ni10 | 1 | 10 | 内径320mm
33 |  | 249020210 | 出风管 | 组件 | 组件 | 1 | 10 | 251102
33.1 |  | 101004000178(249020200-1) | 法兰 | T3 | 06Cr19Ni10 | 1 | 10 | 内径316mm
33.2 |  | 101004000181(249020210-1) | 弯板 | T2 | 06Cr19Ni10 | 2 | 10
33.3 |  | 101004000185(249020211) | 法兰 | 组件 | 组件 | 1 | 10
33.4 |  | 101004000183(249020211-1) | 板 | T3 | 06Cr19Ni10 | 2 | 10
33.5 |  | 101004000184(249020211-2) | 板 | T3 | 06Cr19Ni10 | 2 | 10
35 |  | 101004003757 | 箱体 | 组件 | 组件 | 1 | 10 | 250906
35.1 |  | 101004003757-A | 变径管组件 | 组件 | 组件 | 1 | 10
35.1.1 |  | 101004000156(249011151) | 法兰 | 组件 | 组件 | 1 | 10
35.1.1.1 |  | 101004000155(249011151-2) | 板 | T6 | 06Cr19Ni10 | 2 | 10
35.1.1.2 |  | 101004000154(249011151-1) | 板 | T6 | 06Cr19Ni10 | 2 | 10
35.1.2 |  | 101004000249(249090100-5) | 管 | T2 | 06Cr19Ni10 | 2 | 10
35.1.3 |  | 101004000259(249090110) | 变径管 | 组件 | 组件 | 1 | 10
35.1.3.1 |  | 101004000257(249090110-1) | 弯板 | T2 | 06Cr19Ni10 | 2 | 10
35.2 |  | 101004003757-B | 箱体 | 组件 | 组件 | 1 | 10
35.2.1 |  | 101004000245(249090100-1) | 圆管 | T2 | 06Cr19Ni10 | 1 | 10
35.2.2 |  | 101004000246(249090100-2) | 弯板 | T2 | 06Cr19Ni10 | 1 | 10
35.2.3 |  | 101004000248(249090100-4) | 弯板 | T2 | 06Cr19Ni10 | 1 | 10
35.2.4 |  | 101004000250(249090100-6) | 板 | T2 | 06Cr19Ni10 | 1 | 10
35.2.5 |  | 101004000251(249090100-7) | 下水管 | / | 06Cr19Ni10 | 1 | 10 | φ76x5.5 L=60mm外协
35.2.6 |  | 101004000252(249090100-8) | 网孔板 | T1 | 06Cr19Ni10 | 1 | 10
35.2.7 |  | 101004000253(249090100-9) | 弯板 | T2 | 06Cr19Ni10 | 2 | 10 | 左右对称折弯
36 |  | 249090200 | 盖 | 组件 | 组件 | 1 | 10 | 251102
36.1 |  | 101004000260(249090200-1) | 盖板 | T3 | 06Cr19Ni10 | 1 | 10
36.2 |  | 101004000261(249090200-2) | 把手 | / | 06Cr19Ni10 | 1 | 10 | φ10 L=210mm
37 |  | B249040100 | 压盘 | 组件 | 组件 | 1 | 10 | 251102
37.1 |  | 101004000269(B249040100-1) | 压盘 | T10 | Q235B | 1 | 10
37.2 |  | 101004000270(B249040100-2) | 垫圈 | T10 | Q235B | 1 | 10
38 |  | 101002004821 | 气路盖板 | 组件 | 组件 | 1 | 10 | 250319
38.1 |  | 101002004822 | 板 | T3 | 06Cr19Ni10 | 1 | 10
38.2 |  | 101002004823 | 盖 | T3 | 06Cr19Ni10 | 1 | 10
39 |  | 101002004826 | 出料口 | 组件 | 组件 | 1 | 10 | 250319
39.1 |  | 101002004826-A | 板1组件 | 组件 | 组件 | 1 | 10
39.1.1 |  | 101002004827 | 板 | T5 | 06Cr19Ni10 | 1 | 10
39.1.2 |  | 101002004830 | 板 | T8 | 06Cr19Ni10 | 1 | 10
39.2 |  | 101002004826-B | 板2组件 | 组件 | 组件 | 1 | 10
39.2.1 |  | 101002004828 | 板 | T5 | 06Cr19Ni10 | 1 | 10
39.2.2 |  | 101002004829 | 板 | T8 | 06Cr19Ni10 | 1 | 10
39.2.3 |  | 101002000142(248020700-1) | 板 | T8 | 06Cr19Ni10 | 2 | 10
39.2.4 |  | 101002000143(248020700-2) | 板 | T5 | 06Cr19Ni10 | 2 | 10
39.2.5 |  | 101002000149(248020700-8) | 板 | T3 | 06Cr19Ni10 | 2 | 10
39.2.6 |  | 101002004831 | 板 | T3 | 06Cr19Ni10 | 1 | 10
39.2.7 |  | 101002004832 | 板 | T3 | 06Cr19Ni10 | 1 | 10
16 |  | 101002009714 | 槽体 | 组件 | 组件 | 1 | 10 | 250725
16.1 |  | 101002008140 | 加强筋 | 组件 | 组件 | 2 | 10
16.1.1 |  | 101002008141 | 弯板 | T5 | 06Cr19Ni10 | 2 | 10 | 左右对称折弯
16.2 |  | 101002008144 | 加强筋 | 组件 | 组件 | 2 | 10
16.2.1 |  | 101002008146 | 弯板 | T5 | 06Cr19Ni10 | 2 | 10
16.3 |  | 101002008147 | 加强筋 | 组件 | 组件 | 1 | 10
16.3.1 |  | 101002008145 | 加强筋 | T5 | 06Cr19Ni10 | 2 | 10
16.4 |  | 101002000695(248032100-2) | 板 | T20 | 06Cr19Ni10 | 2 | 10
16.5 |  | 101002000700(248032100-7) | 板 | T14 | 06Cr19Ni10 | 1 | 10
16.6 |  | 101002000701(248032100-8) | 板 | T14 | 06Cr19Ni10 | 1 | 10
16.7 |  | 101002008107 | 弯板 | T5 | 06Cr19Ni10 | 1 | 10
16.8 |  | 101002008108 | 弯板 | T5 | 06Cr19Ni10 | 1 | 10
16.9 |  | 101002008138 | 弯板 | T24 | 06Cr19Ni10 | 2 | 10
16.10 |  | 101002008139 | 板 | T10 | 06Cr19Ni10 | 2 | 10
16.11 |  | 101002008143 | 弯板 | T5 | 06Cr19Ni10 | 1 | 10
16.12 |  | 101002008148 | 弯板 | T5 | 06Cr19Ni10 | 4 | 10
16.13 |  | 101002008149 | 板 | T8 | 06Cr19Ni10 | 4 | 10
16.14 |  | 101002008150 | 板 | T8 | 06Cr19Ni10 | 4 | 10
16.15 |  | 101002008207 | 弯板 | T5 | 06Cr19Ni10 | 2 | 10
16.16 |  | 101002009715 | 槽体 | T3 | 06Cr19Ni10 | 1 | 10
17 |  | 101002006732 | 卡箍 | / | 06Cr19Ni10 | 1 | 10 | φ10圆钢 L=562mm外协
18 |  | 101002010698 | 手把 | / | 06Cr19Ni10 | 1 | 10 | φ8圆钢 L=276mm
19 |  | 101002005773 | 网板 | T1 | 06Cr19Ni10 | 1 | 10 | 外协冲孔 250427
20 |  | 101002005774 | 细网 | / | 06Cr19Ni10 | 1 | 10 | 外购GF3W-0.8/0.315
21 |  | 101002010684 | 半圆环 | 组件 | 组件 | 1 | 10 | 251110
21.1 |  | 101002010680 | 半圆环 | T1 | 06Cr19Ni10 | 1 | 10
21.2 |  | 101002010681 | 块1 | T8 | 06Cr19Ni10 | 2 | 10
21.3 |  | 101002010682 | 块2 | T6 | 06Cr19Ni10 | 2 | 10
21.4 |  | 101002010683 | 板 | T2 | 06Cr19Ni10 | 4 | 10
21.5 |  | GB_T 5783 | 六角头螺栓 | / | A2-70 | 2 | 10 | M6X40
22 |  | 101002010685 | 半圆环 | 组件 | 组件 | 1 | 10 | 251110
22.1 |  | 101002010680 | 半圆环 | T1 | 06Cr19Ni10 | 1 | 10
22.2 |  | 101002010682 | 块2 | T6 | 06Cr19Ni10 | 2 | 10
22.3 |  | 101002010683 | 板 | T2 | 06Cr19Ni10 | 4 | 10
22.4 |  | 101002010686 | 块3 | T8 | 06Cr19Ni10 | 2 | 10
Note on D207: 作者: 夹滤筒大管家